## Contents
日本国温室効果ガスインベントリ報告書（NIR） 2017年4月版
第7章 廃棄物分野 掲載時系列データ
2017-05-24
国立環境研究所 温室効果ガスインベントリオフィス
http://www-gio.nies.go.jp/aboutghg/nir/nirdata/data_2017.html
| シート名 | 表番号（表7-） | 内容
| Contents | - | 本ファイルの目次
| NIR7章-時系列データ | 6, 8, 11, 14, 16, 20, 31, 32, 33, 34, 35, 36, 37, 38, 39, 44, 45, 47, 50, 54, 56, 69, 76, 79, 80, 81, 83, 84, 87, 90, 92, 97 | 廃棄物分野のGHG排出量算定に用いる各種時系列データ
| NIR7.2-活動量_5A1 | 13 | 活動量：管理処分場（5.A.1.）
| NIR7.4-活動量_1A | 57 | 活動量：廃棄物の焼却等（エネルギー分野での報告）（1.A.)
| NIR7.2-排出量_5A | 4 | GHG排出量：固形廃棄物の処分（5.A.）
| NIR7.3-排出量_5B | 19 | GHG排出量：固形廃棄物の生物処理（5.B.）
| NIR7.4-排出量_5C | 25 | GHG排出量：廃棄物の焼却及び野焼き（5.C.）
| NIR7.4-排出量_1A | 26 | GHG排出量：廃棄物の焼却等（5.C., 1.A.)
| NIR7.5-排出量_5D | 67 | GHG排出量：排水の処理と放出（5.D.）
| NIR7.6-排出量_5E | 95 | GHG排出量：その他（5.E.）

## NIR7章-時系列データ
NIR第7章 廃棄物分野
廃棄物分野のGHG排出量算定に用いる各種時系列データ
7.1. 廃棄物分野の概要
該当表なし
7.2. 固形廃棄物の処分（5.A.）
|  |  | 表7- | 6 | 一般廃棄物及び産業廃棄物の準好気性埋立処分場における集排水管末端開放率
[5 empty] | 項目 | 単位 | 1990 | 1991 | 1992 | 1993 | 1994 | 1995 | 1996 | 1997 | 1998 | 1999 | 2000 | 2001 | 2002 | 2003 | 2004 | 2005 | 2006 | 2007 | 2008 | 2009 | 2010 | 2011 | 2012 | 2013 | 2014 | 2015
[5 empty] | 一般廃棄物 | % | 64.674 | 64.674 | 64.674 | 64.674 | 64.674 | 64.674 | 64.674 | 64.674 | 64.674 | 64.674 | 64.674 | 64.674 | 64.674 | 64.674 | 64.674 | 64.674 | 64.674 | 65.5132 | 64.674 | 66.6688 | 69.0654 | 71.1886 | 71.2141 | 69.7378 | 71.8813 | 71.8813
[5 empty] | 産業廃棄物 | % | 57.85 | 57.85 | 57.85 | 57.85 | 57.85 | 57.85 | 57.85 | 57.85 | 57.85 | 57.85 | 57.85 | 57.85 | 57.85 | 57.85 | 57.85 | 57.85 | 57.85 | 57.85 | 57.3 | 57.85 | 55.9 | 57.2 | 57.2 | 57.2 | 57.2 | 57.2
|  |  | 表7- | 8 | 生分解可能廃棄物の年間埋立量（嫌気性埋立及び準好気性埋立の合計値）
[5 empty] | 項目 | 単位 | 1990 | 1991 | 1992 | 1993 | 1994 | 1995 | 1996 | 1997 | 1998 | 1999 | 2000 | 2001 | 2002 | 2003 | 2004 | 2005 | 2006 | 2007 | 2008 | 2009 | 2010 | 2011 | 2012 | 2013 | 2014 | 2015
一般廃棄物
[5 empty] | 食物くず | kt / year (dry) | 423.6958 | 413.8392 | 319.644 | 352.6273 | 291.5228 | 272.0464 | 243.8141 | 206.149 | 191.25 | 190.75 | 196.25 | 173.25 | 137.25 | 129.25 | 120.5 | 78 | 67.5 | 28.5 | 38.25 | 29.5 | 29.9056 | 27.25 | 22.25 | 20.75 | 17.75 | 15.25
[5 empty] | 紙くず | kt / year (dry) | 1139.7378 | 1162.8331 | 949.8954 | 1017.0836 | 875.2827 | 859.2891 | 789.2271 | 694.9644 | 653.6 | 666.4 | 697.6 | 667.2 | 576.8 | 548.8 | 455.2 | 492 | 518.4 | 269.6 | 376 | 300 | 311.2 | 294.4 | 260 | 225.6 | 182.4 | 157.6
[5 empty] | 天然繊維くず | kt / year (dry) | 59.3207 | 61.0858 | 49.2016 | 55.4836 | 48.0775 | 45.9697 | 41.7557 | 35.9866 | 34.6021 | 34.7206 | 34.2362 | 39.0881 | 40.9129 | 50.8829 | 64.4584 | 67.2317 | 26.3067 | 27.5627 | 9.5358 | 3.8164 | 2.5865 | 5.0114 | 3.7371 | 3.353 | 2.9509 | 2.3307
[5 empty] | 木くず | kt / year (dry) | 363.3723 | 262.2856 | 216.4907 | 232.6276 | 208.3157 | 199.767 | 196.2739 | 185.4125 | 173.8 | 162.25 | 155.1 | 120.45 | 102.3 | 101.2 | 114.4 | 80.85 | 87.45 | 62.7 | 53.35 | 41.8 | 39.6 | 36.85 | 31.35 | 65.45 | 26.95 | 22.55
[5 empty] | し尿処理・浄化槽汚泥 | kt / year (dry) | 78.1661 | 68.077 | 63.3189 | 63.0343 | 66.5651 | 51.1198 | 57.5116 | 49.2982 | 52.2 | 46.0983 | 46.35 | 43.5 | 45.75 | 43.05 | 39.6818 | 46.946 | 29.4 | 11.7 | 16.5 | 14.85 | 17.4783 | 11.25 | 12.15 | 7.05 | 5.25 | 4.65
[5 empty] | 津波堆積物1) | kt / year (dry) | NO | NO | NO | NO | NO | NO | NO | NO | NO | NO | NO | NO | NO | NO | NO | NO | NO | NO | NO | NO | NO | 9.0646 | 10.3972 | 28.8607 | 0 | 0
産業廃棄物
[5 empty] | 食物くず | kt / year (dry) | 81.2736 | 136.2128 | 212.4919 | 183.4332 | 189.3357 | 221.1187 | 259.7123 | 185.5109 | 213.4 | 197.8 | 114.4 | 121.8 | 129.1 | 121.4 | 75.4 | 57.4 | 50.95 | 36.25 | 40.4 | 36.2 | 35.25 | 41.05 | 47.85 | 19.35 | 23.9 | 24.6
[5 empty] | 紙くず | kt / year (dry) | 73.1 | 170.85 | 107.1 | 127.5 | 96.9 | 89.25 | 93.5 | 103.5011 | 97.7347 | 79.05 | 68.85 | 73.1 | 66.3 | 44.2 | 46.75 | 41.65 | 42.5 | 29.75 | 11.05 | 11.9 | 3.4 | 9.35 | 3.4 | 5.1 | 5.95 | 5.1
[5 empty] | 天然繊維くず | kt / year (dry) | 2.55 | 4.25 | 4.25 | 5.1 | 11.05 | 10.2 | 8.5 | 8.7933 | 15.2736 | 11.9 | 10.2 | 10.2 | 9.35 | 10.2 | 6.8 | 5.95 | 5.1 | 4.25 | 3.4 | 1.7 | 1.7 | 2.55 | 1.7 | 1.7 | 1.7 | 1.7
[5 empty] | 木くず | kt / year (dry) | 309.1 | 581.9 | 562.1 | 526.9 | 434.5 | 326.15 | 219.45 | 187 | 159.3625 | 140.25 | 143 | 140.25 | 129.8 | 113.3 | 143 | 114.4 | 101.2 | 62.15 | 31.35 | 35.75 | 18.7 | 38.5 | 15.4 | 24.2 | 40.7 | 40.7
[5 empty] | 消化汚泥由来の汚泥 | kt / year (dry) | 58.5537 | 57.6743 | 56.6578 | 53.8799 | 54.1991 | 49.5566 | 42.6597 | 35.7231 | 35.0634 | 39.6015 | 30.554 | 19.5456 | 17.8803 | 18.7527 | 17.0048 | 11.1488 | 7.7381 | 5.489 | 4.432 | 3.177 | 2.995 | 5.05 | 4.952 | 3.9273 | 4.7388 | 4.7388
[5 empty] | その他下水汚泥 | kt / year (dry) | 218.92 | 215.6319 | 211.8314 | 201.4456 | 202.6391 | 185.2816 | 159.4957 | 133.5612 | 131.0948 | 148.0615 | 114.2349 | 73.077 | 66.8506 | 70.1123 | 63.5773 | 41.6832 | 28.9309 | 19.882 | 17.114 | 17.108 | 16.881 | 34.3012 | 21.7243 | 11.0002 | 11.7835 | 11.7835
[5 empty] | 浄水汚泥 | kt / year (dry) | 199.0304 | 189.6171 | 191.862 | 171.9643 | 166.6234 | 165.9847 | 149.5668 | 147.5541 | 123.0701 | 127.3941 | 146.0977 | 131.6224 | 98.9061 | 69.8322 | 71.3877 | 66.0362 | 61.6887 | 67.2936 | 67.2936 | 67.2936 | 67.2936 | 67.2936 | 67.2936 | 67.2936 | 67.2936 | 67.2936
[5 empty] | 製造業有機性汚泥 | kt / year (dry) | 344.7103 | 305.4089 | 266.1076 | 226.8063 | 158.8844 | 153.2522 | 109.4138 | 142.0274 | 106.3675 | 67.8168 | 69.3582 | 89.7518 | 97.7069 | 67.8469 | 63.7535 | 48.2842 | 39.4866 | 33.9357 | 22.5002 | 21.7656 | 30.8354 | 38.6217 | 27.2755 | 17.9139 | 16.6176 | 17.0364
[5 empty] | 動物のふん尿 | kt / year (dry) | 12.3298 | 12.2816 | 12.2154 | 12.2876 | 12.0973 | 11.8143 | 11.5878 | 11.2867 | 11.1627 | 11.023 | 10.8989 | 10.8512 | 10.8157 | 10.1106 | 10.5612 | 10.5031 | 10.5476 | 10.5359 | 10.838 | 13.969 | 10.5 | 10.669 | 9.194 | 11.852 | 13.2 | 12.6
|  |  | 表7- | 11 | 埋立処分場構造別の埋立処分割合
[5 empty] | 項目 | 単位 | 1990 | 1991 | 1992 | 1993 | 1994 | 1995 | 1996 | 1997 | 1998 | 1999 | 2000 | 2001 | 2002 | 2003 | 2004 | 2005 | 2006 | 2007 | 2008 | 2009 | 2010 | 2011 | 2012 | 2013 | 2014 | 2015
一般廃棄物
[5 empty] | 嫌気性埋立割合 | % | 74.172 | 72.1853 | 70.1985 | 68.2117 | 66.225 | 64.2382 | 62.2514 | 60.2647 | 56.4472 | 53.5102 | 54.3983 | 46.2358 | 44.356 | 45.3649 | 41.3092 | 43.5089 | 41.8082 | 40.5099 | 41.537 | 36.4983 | 36.1168 | 38.6892 | 33.1363 | 39.9067 | 28.4161 | 28.4161
[5 empty] | 準好気性埋立割合 | % | 25.828 | 27.8147 | 29.8015 | 31.7883 | 33.775 | 35.7618 | 37.7486 | 39.7353 | 43.5528 | 46.4898 | 45.6017 | 53.7642 | 55.644 | 54.6351 | 58.6908 | 56.4911 | 58.1918 | 59.4901 | 58.463 | 63.5017 | 63.8832 | 61.3108 | 66.8637 | 60.0933 | 71.5839 | 71.5839
産業廃棄物
[5 empty] | 嫌気性埋立割合 | % | 90.2024 | 87.2901 | 87.0987 | 84.7262 | 82.7747 | 81.0829 | 74.7343 | 73.2846 | 71.5953 | 70.6895 | 66.4433 | 64.8348 | 55.7237 | 53.4166 | 52.1696 | 48.2906 | 46.0488 | 45.8376 | 45.8374 | 36.9001 | 46.9584 | 36.6587 | 28.5424 | 30.0458 | 34.9943 | 34.9943
[5 empty] | 準好気性埋立割合 | % | 9.7976 | 12.7099 | 12.9013 | 15.2738 | 17.2253 | 18.9171 | 25.2657 | 26.7154 | 28.4047 | 29.3105 | 33.5567 | 35.1652 | 44.2763 | 46.5834 | 47.8304 | 51.7094 | 53.9512 | 54.1624 | 54.1626 | 63.0999 | 53.0416 | 63.3413 | 71.4576 | 69.9542 | 65.0057 | 65.0057
|  |  | 表7- | 14 | 日本の埋立処分場におけるCH4回収量
[5 empty] | 項目 | 単位 | 1990 | 1991 | 1992 | 1993 | 1994 | 1995 | 1996 | 1997 | 1998 | 1999 | 2000 | 2001 | 2002 | 2003 | 2004 | 2005 | 2006 | 2007 | 2008 | 2009 | 2010 | 2011 | 2012 | 2013 | 2014 | 2015
[5 empty] | ガス使用量 | km3 N | 1985.497 | 1285.513 | 896.885 | 1738.358 | 1113.004 | 2375.275 | 2674.309 | 3023.965 | 2858.549 | 3382.823 | 2372.182 | 2088.922 | 1939.845 | 1543.82 | 1560.935 | 139.906 | 1309 | 1157 | 1161 | 1154 | 1266 | 1031.5 | 1681 | 1734 | 1612 | 1565
[5 empty] | メタン濃度 | % | 53.3333 | 51.1111 | 48.8889 | 46.6667 | 44.4444 | 42.2222 | 40 | 40 | 40 | 40 | 40 | 40 | 40 | 40 | 40 | 48.54 | 42.11 | 37.41 | 37.09 | 40 | 43.8 | 51.2 | 49.5 | 44.9 | 41 | 39.2
[5 empty] | メタン使用量 | km3 N | 1058.9317 | 657.04 | 438.4771 | 811.2337 | 494.6684 | 1002.8939 | 1069.7236 | 1209.586 | 1143.4196 | 1353.1292 | 948.8728 | 835.5688 | 775.938 | 617.528 | 624.374 | 67.9104 | 551.2199 | 432.8337 | 430.6149 | 461.6 | 554.508 | 528.128 | 832.095 | 778.566 | 660.92 | 613.48
[5 empty] | 単位換算（メタン重量換算） | Gg-CH4 | 0.75638 | 0.46931 | 0.3132 | 0.57945 | 0.35333 | 0.71635 | 0.76409 | 0.86399 | 0.81673 | 0.96652 | 0.67777 | 0.59683 | 0.55424 | 0.44109 | 0.44598 | 0.048507 | 0.39373 | 0.30917 | 0.30758 | 0.32971 | 0.39608 | 0.37723 | 0.59435 | 0.55612 | 0.47209 | 0.4382
|  |  | 表7- | 16 | 各算定対象年度中に分解された不適正処分の木くず量（活動量）
[5 empty] | 項目 | 単位 | 1990 | 1991 | 1992 | 1993 | 1994 | 1995 | 1996 | 1997 | 1998 | 1999 | 2000 | 2001 | 2002 | 2003 | 2004 | 2005 | 2006 | 2007 | 2008 | 2009 | 2010 | 2011 | 2012 | 2013 | 2014 | 2015
[5 empty] | 活動量 | kt (dry) | 2.3091 | 3.1955 | 3.5499 | 3.6764 | 5.4307 | 5.5426 | 6.4264 | 7.5232 | 9.4002 | 13.0831 | 15.9554 | 18.4137 | 19.0089 | 19.1649 | 15.8227 | 15.7272 | 15.6112 | 15.2334 | 14.1766 | 13.4936 | 13.5136 | 13.239 | 13.2251 | 12.3759 | 13.1008 | 12.8954
7.3. 固形廃棄物の生物処理（5.B.）
|  |  | 表7- | 20 | コンポスト化される廃棄物量（乾燥ベース）
[5 empty] | 項目 | 単位 | 1990 | 1991 | 1992 | 1993 | 1994 | 1995 | 1996 | 1997 | 1998 | 1999 | 2000 | 2001 | 2002 | 2003 | 2004 | 2005 | 2006 | 2007 | 2008 | 2009 | 2010 | 2011 | 2012 | 2013 | 2014 | 2015
[5 empty] | 一般廃棄物 | kt (dry) | 38.1524 | 24.7124 | 25.1459 | 27.3137 | 21.244 | 21.6775 | 21.6775 | 23.4117 | 27.0969 | 25.6492 | 28.9652 | 27.772 | 28.1689 | 31.2116 | 29.0145 | 34.6995 | 38.9275 | 42.8925 | 45.1384 | 51.1784 | 55.5555 | 58.3096 | 51.904 | 54.8962 | 57.8725 | 57.8725
[5 empty] | し尿、浄化槽汚泥 | kt (dry) | NO | NO | NO | NO | NO | NO | NO | NO | NO | NO | NO | NO | NO | NO | NO | 1.2 | 2.1 | 3.3 | 8.4 | 17.4 | 5.1 | 4.5 | 6.3 | 5.7 | 7.5 | 7.5
[5 empty] | 下水汚泥（添加物含む） | kt (dry) | 38.996 | 38.6527 | 39.9891 | 40.479 | 40.3457 | 41.7633 | 43.6165 | 47.0499 | 39.6433 | 43.9325 | 45.6251 | 52.8854 | 48.9999 | 44.7321 | 44.9786 | 48.3241 | 56.448 | 58.0791 | 55.0237 | 60.7526 | 45.1737 | 51.6324 | 44.7554 | 41.7115 | 43.1305 | 43.1305
[5 empty] | 食品廃棄物（添加物含む） | kt (dry) | 701.3714 | 701.3714 | 701.3714 | 701.3714 | 701.3714 | 701.3714 | 701.3714 | 701.3714 | 701.3714 | 701.3714 | 701.3714 | 701.3714 | 913.1429 | 1088 | 1126.3714 | 1274.0286 | 1300.7429 | 1245.3714 | 1409.5429 | 1377.4857 | 1211.8571 | 1333.7714 | 1332.8 | 1320.1714 | 1312.8857 | 1314.8286
7.4. 廃棄物の焼却と野焼き（5.C.）
|  |  | 表7- | 31 | 【参考値】バイオマスプラスチック製品の総生産量（乾燥ベース）
[5 empty] | 項目 | 単位 | 1990 | 1991 | 1992 | 1993 | 1994 | 1995 | 1996 | 1997 | 1998 | 1999 | 2000 | 2001 | 2002 | 2003 | 2004 | 2005 | 2006 | 2007 | 2008 | 2009 | 2010 | 2011 | 2012 | 2013 | 2014 | 2015
[5 empty] | バイオマスプラスチック製品の総生産量 | kt / 年 (dry) | NO | NO | NO | NO | NO | NO | NO | NO | NO | NO | NO | NO | NO | NO | NO | 72.1802 | 72.7886 | 74.0056 | 75.831 | 78.2649 | 80.3974 | 72.3656 | 72.8421 | 83.2216 | 75.1472 | 79.4061
|  |  | 表7- | 32 | 廃プラスチック類が国内処理される割合
[5 empty] | 項目 | 単位 | 1990 | 1991 | 1992 | 1993 | 1994 | 1995 | 1996 | 1997 | 1998 | 1999 | 2000 | 2001 | 2002 | 2003 | 2004 | 2005 | 2006 | 2007 | 2008 | 2009 | 2010 | 2011 | 2012 | 2013 | 2014 | 2015
[5 empty] | ペットボトル（一般廃物） | % | 48.6486 | 48.6486 | 48.6486 | 48.6486 | 48.6486 | 48.6486 | 48.6486 | 48.6486 | 48.6486 | 48.6486 | 48.6486 | 48.6486 | 48.6486 | 48.6486 | 48.6486 | 48.6486 | 48.6486 | 48.6486 | 48.6486 | 47.4339 | 47.4522 | 50.4587 | 50.88 | 51.6181 | 57.1186 | 52.0312
[5 empty] | ペットボトル以外のプラスチック（一般廃棄物） | % | 100 | 100 | 100 | 100 | 100 | 100 | 100 | 100 | 100 | 100 | 100 | 100 | 100 | 100 | 100 | 100 | 100 | 100 | 100 | 100 | 100 | 100 | 100 | 100 | 100 | 100
[5 empty] | 廃プラスチック類（産業廃棄物） | % | 100 | 100 | 100 | 100 | 100 | 100 | 100 | 100 | 100 | 100 | 100 | 100 | 100 | 100 | 100 | 100 | 100 | 100 | 100 | 100 | 100 | 100 | 100 | 100 | 100 | 100
|  |  | 表7- | 33 | 廃プラスチック類の石油由来割合（FPF）
[5 empty] | 項目 | 単位 | 1990 | 1991 | 1992 | 1993 | 1994 | 1995 | 1996 | 1997 | 1998 | 1999 | 2000 | 2001 | 2002 | 2003 | 2004 | 2005 | 2006 | 2007 | 2008 | 2009 | 2010 | 2011 | 2012 | 2013 | 2014 | 2015
[5 empty] | ペットボトル（一般廃物） | % | 100 | 100 | 100 | 100 | 100 | 100 | 100 | 100 | 100 | 100 | 100 | 100 | 100 | 100 | 100 | 99.7009 | 99.6768 | 99.6397 | 99.6605 | 99.6166 | 99.5796 | 99.5871 | 99.6164 | 99.5136 | 99.5088 | 99.4703
[5 empty] | ペットボトル以外のプラスチック(一般廃棄物） | % | 100 | 100 | 100 | 100 | 100 | 100 | 100 | 100 | 100 | 100 | 100 | 100 | 100 | 100 | 100 | 100 | 100 | 100 | 100 | 100 | 100 | 100 | 99.9984 | 99.9985 | 99.997 | 99.9917
[5 empty] | 廃プラスチック類（産業廃棄物） | % | 100 | 100 | 100 | 100 | 100 | 100 | 100 | 100 | 100 | 100 | 100 | 100 | 100 | 100 | 100 | 99.9994 | 99.999 | 99.9987 | 99.9984 | 99.9929 | 99.8633 | 99.7817 | 99.7017 | 99.6625 | 99.6178 | 99.5646
|  |  | 表7- | 34 | 繊維くず中の合成繊維の割合
[5 empty] | 項目 | 単位 | 1990 | 1991 | 1992 | 1993 | 1994 | 1995 | 1996 | 1997 | 1998 | 1999 | 2000 | 2001 | 2002 | 2003 | 2004 | 2005 | 2006 | 2007 | 2008 | 2009 | 2010 | 2011 | 2012 | 2013 | 2014 | 2015
[5 empty] | 合成繊維くずの割合 | % | 49.0994 | 49.9394 | 51.3274 | 48.6921 | 49.1438 | 50.6532 | 51.7769 | 53.665 | 53.4918 | 53.8289 | 53.4834 | 52.563 | 52.2045 | 53.2326 | 54.2199 | 52.7867 | 53.6855 | 55.2554 | 55.853 | 56.632 | 59.5858 | 63.1513 | 64.0666 | 61.8983 | 63.1138 | 63.5836
|  |  | 表7- | 35 | CO2排出量の計算に使用する一般廃棄物の活動量（乾燥ベース）
[5 empty] | 項目 | 単位 | 1990 | 1991 | 1992 | 1993 | 1994 | 1995 | 1996 | 1997 | 1998 | 1999 | 2000 | 2001 | 2002 | 2003 | 2004 | 2005 | 2006 | 2007 | 2008 | 2009 | 2010 | 2011 | 2012 | 2013 | 2014 | 2015
[5 empty] | 石油由来プラスチック | kt / 年 (dry) | 3997.6 | 4041.6 | 4025.6 | 4018.4 | 4078.4 | 4160 | 4322.4 | 4404.8 | 4580 | 4650.4 | 4919.2 | 4943.2 | 4913.9761 | 4844 | 4462.4 | 3537.7995 | 2878.8514 | 2716.2311 | 2949.5105 | 2572.6698 | 2316.8572 | 2535.0089 | 2930.1653 | 2950.4749 | 2597.025 | 2573.7551
[5 empty] | 合成繊維くず | kt / 年 (dry) | 475.6665 | 496.8192 | 515.1021 | 494.6429 | 508.8531 | 531.4384 | 553.4115 | 583.2947 | 583.702 | 560.6821 | 472.7935 | 465.2325 | 495.734 | 512.7364 | 313.174 | 591.8446 | 704.9544 | 599.7243 | 758.5284 | 850.2507 | 776.0934 | 680.5188 | 597.6132 | 579.368 | 552.3718 | 552.4139
[5 empty] | 紙くず | kt / 年 (dry) | 9156.5617 | 9402.8877 | 9485.2855 | 9601.5097 | 9786.5433 | 9916.356 | 10102.2569 | 10273.1239 | 10313.6 | 10550.4 | 10863.2 | 11084.8 | 11360 | 11649.6 | 11465.6 | 11192.64 | 10646.88 | 10533.8197 | 9907.04 | 9150.08 | 9447.12 | 9796 | 10187.2 | 9880.8 | 9616.8 | 9617.6
[5 empty] | 紙おむつ | kt / 年 (dry) | 272 | 270 | 285 | 307 | 328 | 333 | 356 | 376 | 347 | 348.043 | 340.18 | 343.372 | 368.09 | 439.401 | 444.906 | 474.926 | 497.494 | 520.112 | 526.328 | 530.612 | 576.023 | 583.891 | 627.336 | 670.156 | 716.05 | 810.753
|  |  | 表7- | 36 | エネルギー回収を行う一般廃棄物焼却施設で焼却される一般廃棄物の割合
[5 empty] | 項目 | 単位 | 1990 | 1991 | 1992 | 1993 | 1994 | 1995 | 1996 | 1997 | 1998 | 1999 | 2000 | 2001 | 2002 | 2003 | 2004 | 2005 | 2006 | 2007 | 2008 | 2009 | 2010 | 2011 | 2012 | 2013 | 2014 | 2015
[5 empty] | 場外での発電・熱利用なし | % | 53.7427 | 54.5834 | 54.5073 | 54.372 | 54.0628 | 55.6363 | 55.9103 | 56.7179 | 58.0995 | 58.6918 | 61.0568 | 63.2755 | 66.0889 | 67.703 | 67.713 | 68.3572 | 67.8588 | 67.4327 | 68.3882 | 66.145 | 66.9184 | 65.1744 | 67.7239 | 66.4434 | 67.7932 | 67.7932
[5 empty] | 場外での発電・熱利用あり | % | 46.2573 | 45.4166 | 45.4927 | 45.628 | 45.9372 | 44.3637 | 44.0897 | 43.2821 | 41.9005 | 41.3082 | 38.9432 | 36.7245 | 33.9111 | 32.297 | 32.287 | 31.6428 | 32.1412 | 32.5673 | 31.6118 | 33.855 | 33.0816 | 34.8256 | 32.2761 | 33.5566 | 32.2068 | 32.2068
|  |  | 表7- | 37 | 燃焼方式別CH4排出係数（一般廃棄物）
[5 empty] | 焼却方式 | 単位 | 1990 | 1991 | 1992 | 1993 | 1994 | 1995 | 1996 | 1997 | 1998 | 1999 | 2000 | 2001 | 2002 | 2003 | 2004 | 2005 | 2006 | 2007 | 2008 | 2009 | 2010 | 2011 | 2012 | 2013 | 2014 | 2015
[5 empty] | 全連続燃焼式焼却炉 | g-CH4/t | 8.2117 | 8.2117 | 8.2117 | 8.2117 | 8.2117 | 8.2117 | 8.2117 | 8.2117 | 8.2428 | 8.2611 | 8.2803 | 8.293 | 2.5938 | 2.6138 | 2.6356 | 2.6244 | 2.6225 | 2.609 | 2.6226 | 2.6493 | 2.6691 | 2.6805 | 2.6775 | 2.6821 | 2.7092 | 2.7092
[5 empty] | 准連続燃焼式焼却炉 | g-CH4/t | 69.5602 | 69.5602 | 69.5602 | 69.5602 | 69.5602 | 69.5602 | 69.5602 | 69.5602 | 72.1628 | 72.3968 | 75.1437 | 75.2032 | 19.1077 | 19.7723 | 19.8894 | 19.9017 | 20.7157 | 20.8693 | 21.0107 | 20.6381 | 20.9122 | 20.8468 | 21.0594 | 20.8538 | 21.1016 | 21.1016
[5 empty] | バッチ燃焼式焼却炉 | g-CH4/t | 80.501 | 80.501 | 80.501 | 80.501 | 80.501 | 80.501 | 80.501 | 80.501 | 81.4555 | 83.2457 | 84.0863 | 83.6522 | 12.2653 | 12.7763 | 12.3969 | 13.1723 | 13.2401 | 13.319 | 13.2136 | 13.3897 | 11.5935 | 11.6316 | 11.6038 | 11.6833 | 11.6825 | 11.6825
[5 empty] | ガス化溶融炉 | g-CH4/t | NA | NA | NA | NA | NA | NA | NA | NA | 5.4878 | 5.4881 | 5.5794 | 5.6361 | 6.712 | 6.9407 | 6.8701 | 6.911 | 6.9159 | 7.0468 | 7.1215 | 7.0207 | 7.0498 | 6.9529 | 6.9446 | 6.9417 | 6.9126 | 6.9126
|  |  | 表7- | 38 | 燃焼方式別の焼却量（一般廃棄物）
[5 empty] | 焼却方式 | 単位 | 1990 | 1991 | 1992 | 1993 | 1994 | 1995 | 1996 | 1997 | 1998 | 1999 | 2000 | 2001 | 2002 | 2003 | 2004 | 2005 | 2006 | 2007 | 2008 | 2009 | 2010 | 2011 | 2012 | 2013 | 2014 | 2015
[5 empty] | 全連続燃焼式焼却炉 | kt / 年 (wet) | 26214.9681 | 27144.4298 | 27618.8718 | 28191.6603 | 29010.1669 | 29715.9876 | 30654.1915 | 31488.4232 | 31720.85 | 32147.4233 | 32749.1309 | 32842.2832 | 33298.7457 | 33112.3874 | 32372.8114 | 32245.5302 | 31961.7518 | 30840.1929 | 29425.8469 | 28443.6814 | 27603.3266 | 27891.8828 | 28701.8024 | 28245.9323 | 27360.3574 | 27337.6302
[5 empty] | 准連続燃焼式焼却炉 | kt / 年 (wet) | 4809.6968 | 4980.8601 | 5068.5492 | 5174.2976 | 5325.1632 | 5455.3644 | 5628.2497 | 5782.0696 | 5891.5646 | 5851.719 | 5882.4109 | 6019.0925 | 5249.121 | 4860.7087 | 4462.7883 | 4046.9007 | 3852.4977 | 3608.9629 | 3338.8314 | 3155.3808 | 2967.6113 | 2932.3283 | 2848.972 | 2826.5512 | 2523.6264 | 2521.5301
[5 empty] | バッチ燃焼式焼却炉 | kt / 年 (wet) | 5643.3351 | 5449.7101 | 5152.5789 | 4867.0421 | 4612.6699 | 4327.648 | 4062.5588 | 3768.5071 | 3503.8437 | 3240.9143 | 3131.0093 | 2918.9852 | 2268.0907 | 1842.0818 | 1772.6247 | 1562.2815 | 1469.9993 | 1369.4805 | 1345.9906 | 1144.064 | 1077.9573 | 1057.4354 | 1061.2345 | 970.0965 | 867.4489 | 866.7284
[5 empty] | ガス化溶融炉 | kt / 年 (wet) | NO | NO | NO | NO | NO | NO | NO | NO | 281.7418 | 304.9434 | 370.4489 | 404.8397 | 1157.4612 | 2117.8222 | 2332.4756 | 2396.5876 | 2629.5512 | 2954.3857 | 3122.3311 | 3245.3738 | 3604.7048 | 3857.3535 | 4121.9911 | 4098.42 | 4160.5673 | 4157.1113
|  |  | 表7- | 39 | 燃焼方式別N2O排出係数（一般廃棄物）
[5 empty] | 焼却方式 | 単位 | 1990 | 1991 | 1992 | 1993 | 1994 | 1995 | 1996 | 1997 | 1998 | 1999 | 2000 | 2001 | 2002 | 2003 | 2004 | 2005 | 2006 | 2007 | 2008 | 2009 | 2010 | 2011 | 2012 | 2013 | 2014 | 2015
[5 empty] | 全連続燃焼式焼却炉 | g-N2O/t | 58.7564 | 58.7564 | 58.7564 | 58.7564 | 58.7564 | 58.7564 | 58.7564 | 58.7564 | 58.9138 | 59.0069 | 59.1046 | 59.1688 | 37.8158 | 37.8618 | 37.9118 | 37.8861 | 37.8818 | 37.8507 | 37.882 | 37.9435 | 37.989 | 38.0152 | 38.0082 | 38.0188 | 38.0812 | 38.0812
[5 empty] | 准連続燃焼式焼却炉 | g-N2O/t | 56.7647 | 56.7647 | 56.7647 | 56.7647 | 56.7647 | 56.7647 | 56.7647 | 56.7647 | 57.0109 | 57.033 | 57.2928 | 57.2985 | 70.1008 | 71.233 | 71.4326 | 71.4534 | 72.8403 | 73.1019 | 73.3428 | 72.7081 | 73.1751 | 73.0635 | 73.4258 | 73.0755 | 73.4977 | 73.4977
[5 empty] | バッチ燃焼式焼却炉 | g-N2O/t | 71.4203 | 71.4203 | 71.4203 | 71.4203 | 71.4203 | 71.4203 | 71.4203 | 71.4203 | 72.3094 | 73.9771 | 74.76 | 74.3557 | 76.154 | 76.0931 | 76.1383 | 76.046 | 76.0379 | 76.0285 | 76.041 | 76.0201 | 76.234 | 76.2295 | 76.2328 | 76.2233 | 76.2234 | 76.2234
[5 empty] | ガス化溶融炉 | g-N2O/t | NA | NA | NA | NA | NA | NA | NA | NA | 16.9483 | 17.0089 | 16.871 | 16.7724 | 13.872 | 11.9595 | 12.3345 | 11.9746 | 11.3422 | 11.4649 | 11.137 | 11.1924 | 11.4733 | 11.8645 | 11.7069 | 11.6722 | 12.0217 | 12.0217
|  |  | 表7- | 44 | 動植物性廃油割合
[5 empty] | 項目 | 単位 | 1990 | 1991 | 1992 | 1993 | 1994 | 1995 | 1996 | 1997 | 1998 | 1999 | 2000 | 2001 | 2002 | 2003 | 2004 | 2005 | 2006 | 2007 | 2008 | 2009 | 2010 | 2011 | 2012 | 2013 | 2014 | 2015
[5 empty] | 動植物性廃油割合 | % | 2.5931 | 2.7815 | 2.97 | 3.1585 | 3.3469 | 3.5354 | 3.7239 | 3.9123 | 4.1008 | 4.2893 | 4.4778 | 4.6662 | 4.8547 | 5.0432 | 5.2316 | 5.4201 | 5.6086 | 5.797 | 5.9855 | 5.9855 | 5.9855 | 5.9855 | 5.9855 | 5.9855 | 5.9855 | 5.9855
|  |  | 表7- | 45 | エネルギー回収を行う産業廃棄物焼却施設で焼却される産業廃棄物の割合
[5 empty] | 項目 | 単位 | 1990 | 1991 | 1992 | 1993 | 1994 | 1995 | 1996 | 1997 | 1998 | 1999 | 2000 | 2001 | 2002 | 2003 | 2004 | 2005 | 2006 | 2007 | 2008 | 2009 | 2010 | 2011 | 2012 | 2013 | 2014 | 2015
[5 empty] | 廃油 1) | % | 0.56183 | 0.52824 | 0.74149 | 0.68526 | 0.58301 | 0.68015 | 0.65936 | 0.68001 | 0.6021 | 0.58224 | 0.57551 | 1.244 | 1.3226 | 1.3124 | 1.3343 | 2.4798 | 2.4785 | 2.3178 | 2.1124 | 2.1124 | 2.1124 | 2.1124 | 2.1124 | 2.1124 | 2.1124 | 2.1124
[5 empty] | 廃プラスチック類 | % | 1.435 | 1.3978 | 1.6635 | 1.5019 | 1.3229 | 1.4252 | 1.404 | 3.6369 | 4.8866 | 4.2653 | 4.1212 | 4.3173 | 4.3686 | 3.9363 | 5.5142 | 6.6207 | 7.1928 | 16.7869 | 9.6746 | 9.6746 | 9.6746 | 9.6746 | 9.6746 | 9.6746 | 9.6746 | 9.6746
[5 empty] | 木くず 2) | % | 0.19242 | 0.59323 | 0.80474 | 0.77066 | 0.7239 | 0.75806 | 0.73609 | 1.1851 | 1.119 | 1.1078 | 1.0996 | 1.1941 | 1.1966 | 1.1405 | 1.2532 | 1.5306 | 1.8215 | 4.4469 | 3.9941 | 3.9941 | 3.9941 | 3.9941 | 3.9941 | 3.9941 | 3.9941 | 3.9941
[5 empty] | 汚泥 3) | % | 0.91669 | 0.86683 | 0.91904 | 0.87654 | 0.83954 | 0.82739 | 0.8155 | 0.83525 | 0.76659 | 1.0063 | 0.97434 | 1.0774 | 1.0472 | 0.97974 | 1.0001 | 1.1375 | 1.6414 | 0.94691 | 0.76672 | 0.76672 | 0.76672 | 0.76672 | 0.76672 | 0.76672 | 0.76672 | 0.76672
[5 empty] | その他 4) | % | 0.19242 | 0.59323 | 0.80474 | 0.77066 | 0.7239 | 0.75806 | 0.73609 | 1.1851 | 1.119 | 1.1078 | 1.0996 | 1.1941 | 1.1966 | 1.1405 | 1.2532 | 1.5306 | 1.8215 | 1.5399 | 0.85969 | 0.85969 | 0.85969 | 0.85969 | 0.85969 | 0.85969 | 0.85969 | 0.85969
|  |  | 表7- | 47 | 産業廃棄物の種類別焼却量
[5 empty] | 項目 | 単位 | 1990 | 1991 | 1992 | 1993 | 1994 | 1995 | 1996 | 1997 | 1998 | 1999 | 2000 | 2001 | 2002 | 2003 | 2004 | 2005 | 2006 | 2007 | 2008 | 2009 | 2010 | 2011 | 2012 | 2013 | 2014 | 2015
[5 empty] | 石油由来の廃油 | kt / 年 (wet) | 1258.2719 | 1313.7112 | 1537.5332 | 1344.5298 | 1710.0065 | 1498.4568 | 1411.0776 | 1439.0978 | 1436.0102 | 1435.3413 | 1645.5739 | 1488.8877 | 1496.9889 | 1436.455 | 1422.0499 | 1492.7821 | 1434.7837 | 1444.5404 | 1282.8371 | 1104.2331 | 1467.1527 | 1409.8069 | 1545.9834 | 1296.7501 | 1419.8988 | 1430.2301
[5 empty] | 動植物性廃油 | kt / 年 (wet) | 40.3221 | 44.9228 | 54.9108 | 52.2142 | 68.7745 | 68.8602 | 70.3064 | 80.1909 | 79.5148 | 86.1717 | 103.4068 | 97.7573 | 102.531 | 102.477 | 105.5219 | 115.0686 | 114.7512 | 119.7357 | 139.1629 | 112.7669 | 120.8473 | 110.1931 | 117.0166 | 103.2499 | 115.1012 | 119.7699
[5 empty] | 廃プラスチック類 （石油由来） | kt / 年 (wet) | 842.3061 | 801.2061 | 954.1061 | 1087.2061 | 1579.9634 | 1793.8314 | 1702.525 | 2064.1681 | 2227.4437 | 1983.1716 | 1779.8022 | 1677.7869 | 1612.8698 | 1795.7349 | 1823.1646 | 1807.6102 | 1744.5157 | 1919.2622 | 2117.9657 | 1490.3947 | 1700.6714 | 1507.7014 | 1627.1317 | 1772.0001 | 1584.9192 | 1608.9646
[5 empty] | バイオマスプラスチック | kt / 年 (wet) | NO | NO | NO | NO | NO | NO | NO | NO | NO | NO | NO | NO | NO | NO | NO | 0.010935 | 0.016955 | 0.024445 | 0.034336 | 0.10527 | 2.3286 | 3.2986 | 4.8683 | 5.9999 | 6.0808 | 7.0354
[5 empty] | 紙くず | kt / 年 (wet) | 335.3139 | 87.3139 | 71.3139 | 106.3139 | 480.1136 | 711.7076 | 388.427 | 735.2439 | 949.5603 | 770.6114 | 718.2882 | 730.1683 | 707.3645 | 453.2766 | 364.8134 | 322.7759 | 321.7412 | 140.606 | 494 | 298.5 | 292 | 225 | 349 | 152 | 130 | 126
[5 empty] | 木くず | kt / 年 (wet) | 2679 | 2462 | 2979 | 2865 | 3968 | 4744 | 5431 | 4674 | 4172 | 3794 | 3114 | 2922 | 2425 | 2222 | 2034 | 1865 | 1660 | 1659.083 | 1313 | 1283 | 1101 | 1135 | 1181 | 1388 | 1137 | 1135
[5 empty] | 天然繊維くず | kt / 年 (wet) | 31 | 31 | 28 | 33 | 38 | 49 | 49 | 41 | 52 | 57 | 50 | 51 | 46 | 40 | 36 | 43 | 36 | 35.9379 | 33 | 26 | 24 | 26 | 24 | 35 | 39 | 40
[5 empty] | 動植物性残さ・ 動物の死体 | kt / 年 (wet) | 77 | 65 | 75 | 88 | 109 | 125 | 124 | 107 | 181 | 168 | 272 | 275 | 322 | 187 | 175 | 167 | 186 | 153.5197 | 220 | 181 | 190 | 184 | 153 | 151 | 153 | 151
[5 empty] | 下水汚泥 | kt / 年 (wet) | 3060 | 3000 | 3390 | 3260 | 3480 | 3827 | 3847 | 3914 | 4054 | 4235 | 4300 | 4552 | 4785.1 | 4834 | 4745.202 | 4987.604 | 4861.008 | 4819.504 | 4792.425 | 4731.4086 | 4694.2946 | 4734.3564 | 4817.257 | 4934.1978 | 4753.0381 | 4753.0381
[5 empty] | 下水汚泥以外の汚泥 | kt / 年 (wet) | 1972.4464 | 1982.4675 | 1992.4886 | 2002.5096 | 2012.5307 | 2022.5518 | 2032.5728 | 2042.5939 | 2042.5939 | 2021 | 2071 | 1697.7518 | 1736.3546 | 1975.7821 | 2370 | 2287.8139 | 2253.2934 | 2274.9769 | 2082 | 2106 | 2010 | 2020 | 1713 | 1954 | 2021 | 2023
|  |  | 表7- | 50 | 下水汚泥の焼却量
[5 empty] | 項目 | 単位 | 1990 | 1991 | 1992 | 1993 | 1994 | 1995 | 1996 | 1997 | 1998 | 1999 | 2000 | 2001 | 2002 | 2003 | 2004 | 2005 | 2006 | 2007 | 2008 | 2009 | 2010 | 2011 | 2012 | 2013 | 2014 | 2015
[5 empty] | 高分子・流動床・通常 | kt / 年 (wet) | 1112 | 1277 | 1441 | 1446 | 1750 | 1869 | 2114 | 2298 | 2353 | 2447 | 2397 | 2271 | 2532.3 | 2692.7 | 2669.13 | 2838.553 | 2473.969 | 1935.081 | 1785.4017 | 1663.66 | 1534.9274 | 1531.8363 | 1552.0357 | 1549.3491 | 1318.2095 | 1318.2095
[5 empty] | 高分子・流動床・高温 | kt / 年 (wet) | 128 | 113 | 129 | 134 | 160 | 219 | 267 | 337 | 377 | 599 | 723 | 1029 | 1125 | 1219 | 1444.51 | 1469.023 | 1780.652 | 2354.712 | 2469.5894 | 2507.545 | 2580.8402 | 2587.0517 | 2640.9109 | 2643.908 | 2644.0191 | 2644.0191
[5 empty] | 高分子・多段炉 | kt / 年 (wet) | 560 | 520 | 610 | 600 | 490 | 656 | 723 | 695 | 528 | 620 | 572 | 661 | 424.4 | 207.5 | 117.726 | 101.769 | 88.423 | 69.352 | 56.074 | 64.147 | 61.4115 | 51.7197 | 42.9591 | 39.657 | 0 | 0
[5 empty] | 石灰系 | kt / 年 (wet) | 1009.887 | 855.968 | 936.384 | 782.889 | 754.892 | 663.199 | 353.671 | 225.24 | 436.883 | 228.197 | 272.302 | 347.963 | 403.938 | 415.324 | 229.408 | 289.403 | 218.644 | 210.969 | 193.461 | 142.2875 | 108.5617 | 83.0586 | 73.9731 | 21.72 | 1.315 | 1.315
[5 empty] | その他 | kt / 年 (wet) | 55.411 | 35.691 | 75.181 | 80.279 | 81.819 | 161.13 | 132.584 | 126.031 | 127.625 | 121.947 | 174.602 | 71.945 | 118.01 | 28.3594 | 25.7963 | 8.4893 | 10.9286 | 11.6583 | 0.51706 | 0.88884 | 0.757 | 2.6286 | 0.46817 | 11.6814 | 70.2217 | 70.2217
[5 empty] | 多段吹込燃焼式流動床炉 二段燃焼式循環流動床炉 ストーカ炉 | kt / 年 (wet) | 194.702 | 198.341 | 198.435 | 216.832 | 243.289 | 258.671 | 256.745 | 232.729 | 231.492 | 218.856 | 161.096 | 171.092 | 181.452 | 271.1166 | 258.6317 | 280.3667 | 288.3914 | 237.7317 | 232.7879 | 281.7142 | 337.6867 | 438.7414 | 443.557 | 564.6712 | 603.6499 | 603.6499
[5 empty] | 炭化固形燃料化炉 | kt / 年 (wet) | NO | NO | NO | NO | NO | NO | NO | NO | NO | NO | NO | NO | NO | NO | NO | NO | NO | NO | 54.5939 | 71.1661 | 70.11 | 39.3202 | 63.353 | 103.2112 | 115.6229 | 115.6229
|  |  | 表7- | 54 | 特別管理産業廃棄物の焼却量
[5 empty] | 項目 | 単位 | 1990 | 1991 | 1992 | 1993 | 1994 | 1995 | 1996 | 1997 | 1998 | 1999 | 2000 | 2001 | 2002 | 2003 | 2004 | 2005 | 2006 | 2007 | 2008 | 2009 | 2010 | 2011 | 2012 | 2013 | 2014 | 2015
[5 empty] | 廃油（引火性） | kt / 年 (wet) | 237.9767 | 237.9767 | 237.9767 | 237.9767 | 256.2264 | 353.0706 | 377.3809 | 492.2772 | 393.0375 | 452.4486 | 520.0901 | 471.8167 | 475.6453 | 457.6284 | 454.2502 | 478.1226 | 460.7814 | 465.1649 | 868.3148 | 629.0574 | 389.8 | 277.74 | 267.28 | 271.44 | 266.46 | 300.62
[5 empty] | 廃油（特定有害産業廃棄物） | kt / 年 (wet) | 18.4293 | 18.4293 | 18.4293 | 18.4293 | 19.8426 | 27.3424 | 29.2251 | 38.1228 | 30.4375 | 35.0384 | 40.2767 | 36.5383 | 36.8348 | 35.4396 | 35.178 | 37.0267 | 35.6838 | 36.0232 | 34.6852 | 37.9426 | 41.2 | 43.26 | 24.72 | 53.56 | 121.54 | 150.38
[5 empty] | 感染性廃棄物（プラスチック） | kt / 年 (wet) | 77.6939 | 77.6939 | 77.6939 | 77.6939 | 68.9366 | 127.8686 | 388.575 | 124.5019 | 120.5563 | 185.8284 | 166.7722 | 157.2131 | 151.1302 | 168.2651 | 170.8354 | 169.3789 | 163.4673 | 179.8423 | 131 | 142.5 | 154 | 176 | 131 | 133 | 176 | 181
[5 empty] | 感染性廃棄物（プラスチック以外） | kt / 年 (wet) | 104.6861 | 104.6861 | 104.6861 | 104.6861 | 92.8864 | 172.2924 | 523.573 | 167.7561 | 162.4397 | 250.3886 | 224.7118 | 211.8317 | 203.6355 | 226.7234 | 230.1866 | 228.2241 | 220.2588 | 242.3227 | 91 | 98.5 | 106 | 121 | 90 | 92 | 121 | 125
|  |  | 表7- | 56 | 本カテゴリーで独自に設定するCO2排出係数
[5 empty] | 項目 | 単位 | 1990 | 1991 | 1992 | 1993 | 1994 | 1995 | 1996 | 1997 | 1998 | 1999 | 2000 | 2001 | 2002 | 2003 | 2004 | 2005 | 2006 | 2007 | 2008 | 2009 | 2010 | 2011 | 2012 | 2013 | 2014 | 2015
[5 empty] | 一般廃棄物-コークス炉 | kg-CO2/t(dry) | 1433.9846 | 1433.9846 | 1433.9846 | 1433.9846 | 1433.9846 | 1433.9846 | 1433.9846 | 1433.9846 | 1433.9846 | 1433.9846 | 1433.9846 | 1433.9846 | 1433.9846 | 1433.9846 | 1433.9846 | 1433.9846 | 1433.9846 | 1433.9846 | 1433.9846 | 1433.9846 | 1433.9846 | 1433.9846 | 1433.9846 | 1433.9846 | 1433.9846 | 1433.9846
[5 empty] | 廃タイヤ | kg-CO2/t(dry) | 1867.3087 | 1839.4263 | 1812.8427 | 1805.1904 | 1795.4365 | 1793.6454 | 1804.8686 | 1832.5172 | 1807.9611 | 1815.5803 | 1798.8102 | 1793.6679 | 1794.2489 | 1778.9837 | 1761.5464 | 1746.0011 | 1737.9802 | 1730.1665 | 1734.1365 | 1737.5345 | 1759.2152 | 1744.0255 | 1743.3525 | 1743.8649 | 1736.0218 | 1697.7042
7.5. 排水の処理と放出（5.D.）
|  |  | 表7- | 69 | 終末処理場における下水処理の活動量
[5 empty] | 項目 | 単位 | 1990 | 1991 | 1992 | 1993 | 1994 | 1995 | 1996 | 1997 | 1998 | 1999 | 2000 | 2001 | 2002 | 2003 | 2004 | 2005 | 2006 | 2007 | 2008 | 2009 | 2010 | 2011 | 2012 | 2013 | 2014 | 2015
[5 empty] | 標準活性汚泥法 | 106 m3 | 9761.1809 | 10363.8573 | 9965.048 | 10834.4715 | 10388.0316 | 10779.8365 | 10920.9328 | 11272.5362 | 11682.9667 | 11117.2612 | 10685.6746 | 10629.9737 | 11047.6463 | 11176.9187 | 11222.2476 | 11405.3323 | 11936.9099 | 11429.3015 | 11508.0945 | 11551.8064 | 11357.9165 | 11288.3879 | 10485.1644 | 10736.021 | 10698.6454 | 10698.6454
[5 empty] | 嫌気好気活性汚泥法 | 106 m3 | 72.6244 | 51.995 | 456.7686 | 117.0914 | 207.9724 | 446.4611 | 469.5643 | 534.4732 | 659.8101 | 910.3342 | 1523.2952 | 1411.7719 | 919.9832 | 1107.0235 | 1228.0875 | 1039.0271 | 484.7762 | 809.2161 | 808.7056 | 867.9479 | 908.7042 | 908.7637 | 952.791 | 931.3406 | 937.8063 | 937.8063
[5 empty] | 嫌気無酸素好気法及び 循環式硝化脱窒法 | 106 m3 | 23.3558 | 45.3225 | 54.2507 | 60.5992 | 70.8306 | 89.2398 | 81.4464 | 178.4247 | 174.36 | 246.8421 | 486.5826 | 636.1931 | 829.64 | 971.3931 | 1218.5325 | 1373.7464 | 1676.0541 | 1483.2061 | 1858.0041 | 2048.5608 | 2181.4068 | 2307.5316 | 2355.2609 | 2628.8938 | 2683.5675 | 2683.5675
[5 empty] | 循環式硝化脱窒型 膜分離活性汚泥法 | 106 m3 | NO | NO | NO | NO | NO | NO | NO | NO | NO | NO | NO | NO | NO | NO | NO | 0.082129 | 0.34881 | 0.61505 | 0.93695 | 1.3873 | 1.9749 | 20.2111 | 20.1865 | 14.8547 | 0.13772 | 0.13772
[5 empty] | 合計 | 106 m3 | 9857.1611 | 10461.1748 | 10476.0674 | 11012.1621 | 10666.8345 | 11315.5374 | 11471.9435 | 11985.4341 | 12517.1368 | 12274.4375 | 12695.5525 | 12677.9388 | 12797.2695 | 13255.3354 | 13668.8676 | 13818.188 | 14098.089 | 13722.3387 | 14175.7412 | 14469.7024 | 14450.0023 | 14524.8942 | 13813.4028 | 14311.1101 | 14320.157 | 14320.157
|  |  | 表7- | 76 | 浄化槽種類別処理人口
[5 empty] | 浄化槽種類 | 単位 | 1990 | 1991 | 1992 | 1993 | 1994 | 1995 | 1996 | 1997 | 1998 | 1999 | 2000 | 2001 | 2002 | 2003 | 2004 | 2005 | 2006 | 2007 | 2008 | 2009 | 2010 | 2011 | 2012 | 2013 | 2014 | 2015
[5 empty] | コミニュティ・プラント | 千人 | 493 | 439 | 397 | 401 | 395 | 398 | 384 | 381 | 418 | 416 | 414 | 457.991 | 418 | 362 | 383 | 552 | 361 | 336 | 416 | 297 | 293 | 286 | 289 | 304 | 302 | 302
[5 empty] | 合併処理浄化槽 | 千人 | 7983 | 6776 | 7370 | 7586 | 8062 | 8515 | 9037 | 9566 | 9357 | 10210 | 10806 | 11377.493 | 12015 | 12481 | 12784 | 12792 | 13286 | 13939 | 13854 | 13792 | 14082 | 14276 | 14341 | 14492 | 14564 | 14564
[5 empty] | 単独処理浄化槽 | 千人 | 25119 | 27116 | 27056 | 26818 | 26564 | 26105 | 25708 | 25151 | 25230 | 24311 | 23289 | 22215.045 | 21038 | 20035 | 19163 | 18303 | 17187 | 15924 | 15413 | 14712 | 13948 | 13316 | 13052 | 12383 | 11822 | 11822
[5 empty] | 汲み取り便槽 | 千人 | 38920 | 36983 | 35128 | 33297 | 31208 | 29409 | 27427 | 25547 | 23760 | 22078 | 20358 | 18817.506 | 17348 | 16049 | 14877 | 13920 | 12983 | 12121 | 11301 | 10671 | 9984 | 9348 | 8849 | 8242 | 7727 | 7727
[5 empty] | 合計 | 千人 | 72515 | 71314 | 69951 | 68102 | 66229 | 64427 | 62556 | 60645 | 58765 | 57015 | 54867 | 52868.035 | 50819 | 48927 | 47207 | 45567 | 43817 | 42320 | 40984 | 39472 | 38307 | 37226 | 36531 | 35421 | 34415 | 34415
|  |  | 表7- | 79 | し尿処理施設に投入されたし尿及び浄化槽汚泥量
[5 empty] | 項目 | 単位 | 1990 | 1991 | 1992 | 1993 | 1994 | 1995 | 1996 | 1997 | 1998 | 1999 | 2000 | 2001 | 2002 | 2003 | 2004 | 2005 | 2006 | 2007 | 2008 | 2009 | 2010 | 2011 | 2012 | 2013 | 2014 | 2015
[5 empty] | 汲み取りし尿量 | 千kl/年 | 20406 | 20371 | 19716 | 19412 | 18632 | 18049 | 17726 | 16973 | 16368 | 15311.723 | 14673 | 14101 | 12720 | 12390 | 11269 | 10400 | 9864 | 9261 | 8894 | 8353 | 7917 | 7365 | 7018 | 6771 | 6375 | 6375
[5 empty] | 浄化槽汚泥量 | 千kl/年 | 9224 | 9695 | 10266 | 10583 | 11074 | 11545 | 12056 | 12371 | 12777 | 13177.685 | 13234 | 13596 | 13686 | 13797 | 13744 | 13790 | 14089 | 13987 | 14064 | 13989 | 13760 | 13547 | 13519 | 13726 | 13562 | 13562
[5 empty] | 合計 | 千kl/年 | 29630 | 30066 | 29982 | 29994 | 29707 | 29594 | 29782 | 29344 | 29145 | 28489.408 | 27907 | 27697 | 26406 | 26187 | 25013 | 24190 | 23953 | 23248 | 22958 | 22342 | 21677 | 20912 | 20537 | 20497 | 19937 | 19937
|  |  | 表7- | 80 | 処理形式ごとの処理能力
[5 empty] | 項目 | 単位 | 1990 | 1991 | 1992 | 1993 | 1994 | 1995 | 1996 | 1997 | 1998 | 1999 | 2000 | 2001 | 2002 | 2003 | 2004 | 2005 | 2006 | 2007 | 2008 | 2009 | 2010 | 2011 | 2012 | 2013 | 2014 | 2015
[5 empty] | 嫌気性処理 | kl/日 | 34580 | 30681 | 26312 | 24021 | 22901 | 19869 | 17510 | 15585 | 14068 | 12277 | 10996 | 9892 | 8517.7 | 8090 | 7302 | 6476 | 5856 | 4801 | 4444 | 4144 | 3891 | 3265 | 3159 | 3059 | 2779 | 2779
[5 empty] | 好気性処理 | kl/日 | 26653.8214 | 33353 | 22745 | 22306 | 21261 | 19716 | 17951 | 17215 | 14781 | 12730 | 12166 | 11069.5 | 10410.8 | 10005 | 9369 | 8465 | 8005 | 7892 | 7535 | 6961 | 6753 | 6200 | 6469 | 6001 | 5899 | 5899
[5 empty] | 標準脱窒素 | kl/日 | 25196.3929 | 26048 | 25995 | 27816 | 30149 | 30157 | 30751 | 31251 | 31850 | 31815 | 31908 | 32244.5 | 32230 | 32375 | 31628 | 29655 | 28363 | 28102 | 27737 | 27748 | 26173 | 25694 | 25608 | 25153 | 24663 | 24663
[5 empty] | 高負荷脱窒素 | kl/日 | 8157.7857 | 9672 | 10681 | 10674 | 12310 | 13817 | 15312 | 17525 | 16235 | 16331 | 16498 | 16177.3 | 16735 | 17177 | 16973 | 17493 | 15980 | 15784 | 14938 | 16285 | 16104 | 15778 | 15030 | 14529 | 14336 | 14336
[5 empty] | 膜分離 | kl/日 | NO | 212.1429 | 509 | 653 | 994 | 1616 | 1645 | 2042 | 2036 | 2314 | 2375 | 2597 | 2759 | 4401 | 4350 | 3055 | 4264 | 3861 | 3650 | 3573 | 3684 | 3684 | 4062 | 4074 | 2204 | 2204
[5 empty] | その他 | kl/日 | 13777 | 17840.8571 | 23068 | 21558 | 21080 | 20028 | 21474 | 21422 | 24795 | 25159 | 25917 | 27551.2 | 27566.06 | 28716 | 29707 | 30277 | 34733 | 33115 | 35441 | 34654 | 34577 | 34622 | 33556 | 33975 | 34983 | 34983
|  |  | 表7- | 81 | 処理形式ごとのし尿処理量
[5 empty] | 項目 | 単位 | 1990 | 1991 | 1992 | 1993 | 1994 | 1995 | 1996 | 1997 | 1998 | 1999 | 2000 | 2001 | 2002 | 2003 | 2004 | 2005 | 2006 | 2007 | 2008 | 2009 | 2010 | 2011 | 2012 | 2013 | 2014 | 2015
[5 empty] | 嫌気性処理 | 千kl/年 | 9455.1322 | 7830.2219 | 7216.9644 | 6731.9757 | 6258.7709 | 5589.2245 | 4983.4468 | 4353.8708 | 3951.3883 | 3475.9201 | 3072.9559 | 2752.6836 | 2289.9785 | 2102.4655 | 1838.7875 | 1641.7359 | 1443.0943 | 1193.0271 | 1088.3285 | 991.659 | 925.0204 | 765.076 | 738.2047 | 722.4289 | 652.8672 | 652.8672
[5 empty] | 好気性処理 | 千kl/年 | 7287.8949 | 8512.1538 | 6238.5929 | 6251.3405 | 5810.5641 | 5546.185 | 5108.9579 | 4809.2324 | 4151.6542 | 3604.1755 | 3399.9255 | 3080.3509 | 2798.9372 | 2600.1442 | 2359.2989 | 2145.9689 | 1972.6725 | 1961.1268 | 1845.3094 | 1665.7669 | 1605.4131 | 1452.8243 | 1511.6956 | 1417.2264 | 1385.8452 | 1385.8452
[5 empty] | 標準脱窒素 | 千kl/年 | 6889.3934 | 6647.8152 | 7130.0164 | 7795.5387 | 8239.6264 | 8483.2776 | 8751.9116 | 8730.3701 | 8945.9567 | 9007.6076 | 8917.0494 | 8972.7967 | 8665.0159 | 8413.7601 | 7964.5538 | 7517.8626 | 6989.4953 | 6983.2216 | 6792.7468 | 6640.0949 | 6222.1943 | 6020.7851 | 5984.1552 | 5940.2593 | 5794.0497 | 5794.0497
[5 empty] | 高負荷脱窒素 | 千kl/年 | 2230.5651 | 2468.4302 | 2929.629 | 2991.4287 | 3364.2841 | 3886.7741 | 4357.8833 | 4895.8349 | 4560.0505 | 4623.7071 | 4610.5516 | 4501.7173 | 4499.1946 | 4464.0358 | 4274.1359 | 4434.6643 | 3937.9521 | 3922.2536 | 3658.2922 | 3896.9996 | 3828.4575 | 3697.2035 | 3512.256 | 3431.2419 | 3367.9397 | 3367.9397
[5 empty] | 膜分離 | 千kl/年 | NO | 54.1418 | 139.6106 | 183.0057 | 271.6571 | 454.5869 | 468.1765 | 570.459 | 571.8671 | 655.1502 | 663.7205 | 722.6768 | 741.7555 | 1143.7516 | 1095.4157 | 774.4755 | 1050.7777 | 959.4413 | 893.8791 | 855.0187 | 875.8096 | 863.2588 | 949.2205 | 962.1364 | 517.7831 | 517.7831
[5 empty] | その他 | 千kl/年 | 3767.0143 | 4553.2372 | 6327.1867 | 6041.7107 | 5761.0974 | 5633.9518 | 6111.624 | 5984.5121 | 6964.3641 | 7123.1306 | 7242.7971 | 7666.7747 | 7411.1184 | 7462.8428 | 7480.8081 | 7675.5463 | 8559.2546 | 8228.9297 | 8679.444 | 8292.7003 | 8220.1052 | 8112.8521 | 7841.468 | 8023.7072 | 8218.5152 | 8218.5152
[5 empty] | 合計 | 千kl/年 | 29630 | 30066 | 29982 | 29995 | 29706 | 29594 | 29782 | 29344.2794 | 29145.2809 | 28489.6911 | 27907 | 27697 | 26406 | 26187 | 25013 | 24190.2535 | 23953.2464 | 23248 | 22958 | 22342.2393 | 21677 | 20912 | 20537 | 20497 | 19937 | 19937
|  |  | 表7- | 83 | 収集し尿及び収集浄化槽汚泥中の窒素濃度
[5 empty] | 項目 | 単位 | 1990 | 1991 | 1992 | 1993 | 1994 | 1995 | 1996 | 1997 | 1998 | 1999 | 2000 | 2001 | 2002 | 2003 | 2004 | 2005 | 2006 | 2007 | 2008 | 2009 | 2010 | 2011 | 2012 | 2013 | 2014 | 2015
[5 empty] | し尿 | mg-N/l | 3940 | 3940 | 3300 | 3300 | 3300 | 3100 | 3100 | 3100 | 2700 | 2700 | 2700 | 2700 | 2700 | 2700 | 2700 | 2700 | 2700 | 2700 | 2700 | 2700 | 2700 | 2700 | 2700 | 2700 | 2700 | 2700
[5 empty] | 浄化槽汚泥 | mg-N/l | 1060 | 1060 | 380 | 380 | 380 | 300 | 300 | 300 | 580 | 580 | 580 | 580 | 580 | 580 | 580 | 580 | 580 | 580 | 580 | 580 | 580 | 580 | 580 | 580 | 580 | 580
[5 empty] | 加重平均値 | mg-N/l | 3043.4384 | 3011.3231 | 2300.1761 | 2269.8253 | 2211.3886 | 2007.684 | 1966.5368 | 1919.5611 | 1770.6042 | 1719.4007 | 1694.658 | 1659.327 | 1601.2224 | 1583.0473 | 1535.1145 | 1491.451 | 1453.0297 | 1424.5165 | 1401.2945 | 1372.6041 | 1354.2787 | 1326.6431 | 1304.4563 | 1280.323 | 1257.8853 | 1257.8853
|  |  | 表7- | 84 | 活動量：し尿処理施設で処理されたし尿及び浄化槽汚泥中の窒素量
[5 empty] | 項目 | 単位 | 1990 | 1991 | 1992 | 1993 | 1994 | 1995 | 1996 | 1997 | 1998 | 1999 | 2000 | 2001 | 2002 | 2003 | 2004 | 2005 | 2006 | 2007 | 2008 | 2009 | 2010 | 2011 | 2012 | 2013 | 2014 | 2015
[5 empty] | 嫌気性処理 | kt-N | 28.7761 | 23.5793 | 16.6003 | 15.2799 | 13.841 | 11.2214 | 9.8001 | 8.3575 | 6.9963 | 5.9765 | 5.2076 | 4.5676 | 3.6668 | 3.3283 | 2.8227 | 2.4486 | 2.0969 | 1.6995 | 1.5251 | 1.3612 | 1.2527 | 1.015 | 0.96296 | 0.92494 | 0.82123 | 0.82123
[5 empty] | 好気性処理 | kt-N | 22.1803 | 25.6328 | 14.3499 | 14.189 | 12.8498 | 11.135 | 10.047 | 9.2316 | 7.3509 | 6.197 | 5.7617 | 5.1113 | 4.4817 | 4.1162 | 3.6218 | 3.2006 | 2.8664 | 2.7937 | 2.5858 | 2.2864 | 2.1742 | 1.9274 | 1.9719 | 1.8145 | 1.7432 | 1.7432
[5 empty] | 標準脱窒素 | kt-N | 20.9674 | 20.0187 | 16.4003 | 17.6939 | 18.2216 | 17.0317 | 17.211 | 16.7585 | 15.8397 | 15.4877 | 15.1113 | 14.8888 | 13.8746 | 13.3194 | 12.2265 | 11.2125 | 10.1559 | 9.9477 | 9.5186 | 9.1142 | 8.4266 | 7.9874 | 7.8061 | 7.6055 | 7.2883 | 7.2883
[5 empty] | 高負荷脱窒素 | kt-N | 6.7886 | 7.4332 | 6.7387 | 6.7898 | 7.44 | 7.8034 | 8.5699 | 9.3979 | 8.074 | 7.95 | 7.8133 | 7.4698 | 7.2042 | 7.0668 | 6.5613 | 6.6141 | 5.722 | 5.5873 | 5.1263 | 5.349 | 5.1848 | 4.9049 | 4.5816 | 4.3931 | 4.2365 | 4.2365
[5 empty] | 膜分離 | kt-N | NO | 0.16304 | 0.32113 | 0.41538 | 0.60076 | 0.91267 | 0.92069 | 1.095 | 1.0126 | 1.1265 | 1.1248 | 1.1992 | 1.1877 | 1.8106 | 1.6816 | 1.1551 | 1.5268 | 1.3667 | 1.2526 | 1.1736 | 1.1861 | 1.1452 | 1.2382 | 1.2318 | 0.65131 | 0.65131
[5 empty] | その他 | kt-N | 11.4647 | 13.7113 | 14.5536 | 13.7132 | 12.7405 | 11.3112 | 12.0187 | 11.4876 | 12.3311 | 12.2475 | 12.2741 | 12.7217 | 11.8668 | 11.814 | 11.4839 | 11.4477 | 12.4369 | 11.7222 | 12.1625 | 11.3826 | 11.1323 | 10.7629 | 10.2289 | 10.2729 | 10.3379 | 10.3379
[5 empty] | 合計 | kt-N | 90.1771 | 90.5384 | 68.9639 | 68.0811 | 65.6937 | 59.4154 | 58.5674 | 56.3281 | 51.6048 | 48.9852 | 47.2928 | 45.9584 | 42.2819 | 41.4553 | 38.3978 | 36.0786 | 34.8048 | 33.1172 | 32.1709 | 30.667 | 29.3567 | 27.7428 | 26.7896 | 26.2428 | 25.0785 | 25.0785
|  |  | 表7- | 87 | 活動量：公共用水域に排出された生活排水中の有機物量及び窒素量
[5 empty] | 項目 | 単位 | 1990 | 1991 | 1992 | 1993 | 1994 | 1995 | 1996 | 1997 | 1998 | 1999 | 2000 | 2001 | 2002 | 2003 | 2004 | 2005 | 2006 | 2007 | 2008 | 2009 | 2010 | 2011 | 2012 | 2013 | 2014 | 2015
有機物量
[5 empty] | 未処理排水 （単独処理浄化槽から） | kt-BOD | 366.7374 | 395.8936 | 396.0998 | 391.5428 | 387.8344 | 381.133 | 376.3651 | 367.2046 | 368.358 | 354.9406 | 340.951 | 324.3397 | 307.1548 | 292.511 | 280.5463 | 267.2238 | 250.9302 | 232.4904 | 225.6463 | 214.7952 | 203.6408 | 194.4136 | 191.0813 | 180.7918 | 172.6012 | 172.6012
[5 empty] | 未処理排水 （汲み取り便槽から） | kt-BOD | 568.232 | 539.9518 | 514.2739 | 486.1362 | 455.6368 | 429.3714 | 401.5313 | 372.9862 | 346.896 | 322.3388 | 298.0411 | 274.7356 | 253.2808 | 234.3154 | 217.7993 | 203.232 | 189.5518 | 176.9666 | 165.4466 | 155.7966 | 145.7664 | 136.4808 | 129.5494 | 120.3332 | 112.8142 | 112.8142
[5 empty] | 未処理排水 （自家処理から） | kt-BOD | 46.1944 | 39.566 | 34.0234 | 28.6598 | 25.0974 | 21.0386 | 17.8462 | 15.5052 | 13.4174 | 11.3588 | 9.4282 | 8.2344 | 6.9496 | 5.913 | 4.963 | 3.8836 | 3.2412 | 2.701 | 7.5835 | 2.0294 | 1.898 | 1.6352 | 1.5665 | 1.2702 | 1.2118 | 1.2118
[5 empty] | し尿・浄化槽汚泥 （海洋投入処分） | kt-BOD | 21.7247 | 19.6163 | 21.399 | 20.5502 | 18.263 | 13.5333 | 12.9993 | 12.7197 | 11.1853 | 10.2673 | 9.2862 | 7.4833 | 6.4038 | 4.7118 | 4.2276 | 3.5049 | 2.2103 | NO | NO | NO | NO | NO | NO | NO | NO | NO
[5 empty] | 下水汚泥 （海洋投入処分） | kt-BOD | 0.75848 | 0.82134 | 0.8553 | 0.85759 | 0.99366 | 0.85376 | 0.71386 | 0.39865 | 0.36851 | 0.038161 | 0.048317 | 0.011485 | 0.012074 | 0.012379 | NO | NO | NO | NO | NO | NO | NO | NO | NO | NO | NO | NO
[5 empty] | 合計 | kt-BOD | 1002.8885 | 995.0277 | 965.7961 | 926.889 | 886.8316 | 845.0763 | 808.7419 | 768.4157 | 739.8567 | 698.9055 | 657.7064 | 614.7929 | 573.789 | 537.4512 | 507.5362 | 477.8443 | 445.9335 | 412.158 | 398.6765 | 372.6212 | 351.3052 | 332.5296 | 322.1971 | 302.3952 | 286.6272 | 286.6272
窒素量
[5 empty] | 未処理排水 （単独処理浄化槽から） | kt-N | 18.3369 | 19.7947 | 19.805 | 19.5771 | 19.3917 | 19.0566 | 18.8183 | 18.3602 | 18.4179 | 17.747 | 17.0475 | 16.217 | 15.3577 | 14.6255 | 14.0273 | 13.3612 | 12.5465 | 11.6245 | 11.2823 | 10.7398 | 10.182 | 9.7207 | 9.5541 | 9.0396 | 8.6301 | 8.6301
[5 empty] | 未処理排水 （汲み取り便槽から） | kt-N | 28.4116 | 26.9976 | 25.7137 | 24.3068 | 22.7818 | 21.4686 | 20.0766 | 18.6493 | 17.3448 | 16.1169 | 14.9021 | 13.7368 | 12.664 | 11.7158 | 10.89 | 10.1616 | 9.4776 | 8.8483 | 8.2723 | 7.7898 | 7.2883 | 6.824 | 6.4775 | 6.0167 | 5.6407 | 5.6407
[5 empty] | 処理後排水 | kt-N | 297.9659 | 298.8532 | 300.5063 | 300.2897 | 300.9952 | 301.174 | 301.9102 | 301.8277 | 301.4655 | 285.923 | 281.8111 | 273.1274 | 251.2336 | 247.2421 | 243.6199 | 247.8736 | 241.9285 | 239.5588 | 235.0971 | 228.0975 | 232.6994 | 236.5342 | 225.1525 | 232.235 | 223.9166 | 223.9166
[5 empty] | 未処理排水 （自家処理から） | kt-N | 2.3097 | 1.9783 | 1.7012 | 1.433 | 1.2549 | 1.0519 | 0.89231 | 0.77526 | 0.67087 | 0.56794 | 0.47141 | 0.41172 | 0.34748 | 0.29565 | 0.24815 | 0.19418 | 0.16206 | 0.13505 | 0.37918 | 0.10147 | 0.0949 | 0.08176 | 0.078324 | 0.06351 | 0.06059 | 0.06059
[5 empty] | し尿・浄化槽汚泥 （海洋投入処分） | kt-N | 7.2297 | 6.4817 | 4.6279 | 4.3509 | 3.8111 | 3.15 | 3.0045 | 2.9403 | 2.5967 | 2.4177 | 2.1726 | 1.7295 | 1.4544 | 1.029 | 0.92992 | 0.76838 | 0.48446 | NO | NO | NO | NO | NO | NO | NO | NO | NO
[5 empty] | 下水汚泥 （海洋投入処分） | kt-N | 0.1128 | 0.12215 | 0.1272 | 0.12754 | 0.14778 | 0.12697 | 0.10616 | 0.059286 | 0.054804 | 0.0056753 | 0.0071856 | 0.0017081 | 0.0017957 | 0.0018409 | NO | NO | NO | NO | NO | NO | NO | NO | NO | NO | NO | NO
[5 empty] | 合計 | kt-N | 354.2537 | 354.1055 | 352.3541 | 349.9575 | 348.2347 | 345.9011 | 344.7019 | 342.5528 | 340.4957 | 322.7726 | 316.4047 | 305.2223 | 281.0572 | 274.9081 | 269.7153 | 272.359 | 264.5991 | 260.1667 | 255.0309 | 246.7286 | 250.2646 | 253.1607 | 241.2624 | 247.3548 | 238.2479 | 238.2479
|  |  | 表7- | 90 | 産業排水中のBOD量（kt-BOD）及び窒素量（kt-N）
[5 empty] | 項目 | 単位 | 1990 | 1991 | 1992 | 1993 | 1994 | 1995 | 1996 | 1997 | 1998 | 1999 | 2000 | 2001 | 2002 | 2003 | 2004 | 2005 | 2006 | 2007 | 2008 | 2009 | 2010 | 2011 | 2012 | 2013 | 2014 | 2015
[5 empty] | 流入排水中有機物量 | kt-BOD | 1074.5845 | 1101.7799 | 1087.5308 | 1058.0697 | 1044.9625 | 1046.379 | 1022.2157 | 1010.8315 | 1002.727 | 1043.9296 | 1032.0215 | 1039.5141 | 1034.6273 | 1011.0413 | 1016.2674 | 999.7539 | 998.36 | 1004.3698 | 1004.4069 | 969.7413 | 945.6598 | 917.4859 | 889.3119 | 881.394 | 923.5602 | 923.5602
[5 empty] | 流入排水中窒素量 | kt-N | 89.0938 | 86.47 | 90.8222 | 84.8169 | 83.5771 | 87.2886 | 82.1579 | 81.3081 | 79.1341 | 78.867 | 76.1915 | 81.2087 | 83.636 | 91.6992 | 97.3359 | 89.3543 | 87.5088 | 89.4683 | 94.0961 | 90.2536 | 88.673 | 87.6422 | 86.6114 | 85.9909 | 87.1168 | 87.1168
|  |  | 表7- | 92 | 最終処分場浸出液処理に伴う有機物量（kt-BOD）及び窒素量（kt-N）
[5 empty] | 項目 | 単位 | 1990 | 1991 | 1992 | 1993 | 1994 | 1995 | 1996 | 1997 | 1998 | 1999 | 2000 | 2001 | 2002 | 2003 | 2004 | 2005 | 2006 | 2007 | 2008 | 2009 | 2010 | 2011 | 2012 | 2013 | 2014 | 2015
[5 empty] | 最終処分場浸出液 処理に伴う有機物量 | kt-BOD | 2.5644 | 2.7616 | 2.6426 | 2.6608 | 2.5336 | 2.4511 | 2.3869 | 2.2842 | 2.2647 | 2.2651 | 2.2179 | 2.1877 | 2.0372 | 1.7663 | 1.5811 | 1.6039 | 1.405 | 1.3644 | 1.2689 | 0.84518 | 0.77792 | 0.60659 | 0.70639 | 0.54203 | 0.52062 | 0.51815
[5 empty] | 最終処分場浸出液 処理に伴う窒素量 | kt-N | 3.4647 | 3.7311 | 3.5703 | 3.595 | 3.423 | 3.3116 | 3.2248 | 3.0861 | 3.0598 | 3.0604 | 2.9965 | 2.9557 | 2.7524 | 2.3864 | 2.1362 | 2.167 | 1.8982 | 1.8434 | 1.7144 | 1.1419 | 1.051 | 0.81954 | 0.95437 | 0.73231 | 0.70339 | 0.70005
7.6. その他（5.E.）
|  |  | 表7- | 97 | 石油由来の界面活性剤の分解に伴う活動量
[5 empty] | 項目 | 単位 | 1990 | 1991 | 1992 | 1993 | 1994 | 1995 | 1996 | 1997 | 1998 | 1999 | 2000 | 2001 | 2002 | 2003 | 2004 | 2005 | 2006 | 2007 | 2008 | 2009 | 2010 | 2011 | 2012 | 2013 | 2014 | 2015
[5 empty] | 合成アルコール | t | 29238.5369 | 24742.8406 | 23141.8961 | 19142.3365 | 16824.6395 | 16253.3915 | 19150.3844 | 20641.3006 | 24090.5776 | 26055.6339 | 28285.3778 | 32674.3093 | 33149.9517 | 30842.3457 | 30589.5979 | 31608.9778 | 34574.9033 | 36896.1206 | 32988.4641 | 32872.1078 | 33750.3477 | 34870.0125 | 36193.1128 | 43324.1604 | 42946.8032 | 44299.4448
[5 empty] | アルキルベンゼン | t | 105431.6528 | 104640.2517 | 105128.5707 | 110510.4523 | 113512.1845 | 102793.5362 | 91912.246 | 89272.535 | 79813.2556 | 84226.2531 | 80832.4807 | 73788.9418 | 58310.9542 | 49506.6802 | 49425.9148 | 47348.7717 | 46281.0297 | 51250.769 | 55442.0904 | 50206.2303 | 50519.2232 | 46369.3324 | 44501.715 | 44979.6523 | 47493.8614 | 44043.5429
[5 empty] | アルキルフェノール | t | 10141.1634 | 9462.1392 | 9940.9541 | 8017.7507 | 7945.0331 | 8798.4345 | 9135.5751 | 9291.7021 | 7641.6775 | 7843.1813 | 7454.0877 | 5928.1596 | 4945.9693 | 3852.506 | 3814.8702 | 3448.4601 | 3184.3952 | 3083.6872 | 2338.4975 | 2044.3088 | 2054.1743 | 2263.0872 | 2909.8593 | 4318.0798 | 4884.7602 | 4872.9948
[5 empty] | エチレンオキサイド | t | 124984.2851 | 125465.7377 | 132459.4717 | 123281.4698 | 132432.1327 | 132174.864 | 131393.0728 | 140673.3952 | 130423.8929 | 141956.8269 | 146508.5182 | 141214.0283 | 140186.3038 | 129014.7369 | 124646.1674 | 127150.1714 | 132828.117 | 141103.7253 | 125627.5123 | 126300.5104 | 131148.4371 | 134531.81 | 136679.0392 | 161969.4203 | 163776.6974 | 171380.207
s

## NIR7.2-活動量_5A1
NIR第7章 廃棄物分野
活動量：固形廃棄物の処分:管理処分場（5.A.1.）
7.2. 固形廃棄物の処分（5.A.）
|  |  | 表7- | 13 | 算定対象年度内に分解した生分解性廃棄物量（活動量）
[5 empty] | 項目 |  |  | 単位 | 1990 | 1991 | 1992 | 1993 | 1994 | 1995 | 1996 | 1997 | 1998 | 1999 | 2000 | 2001 | 2002 | 2003 | 2004 | 2005 | 2006 | 2007 | 2008 | 2009 | 2010 | 2011 | 2012 | 2013 | 2014 | 2015
[5 empty] | a. 嫌気性埋立 | 一般廃棄物 | 食物くず | kt / year (dry) | 358.3874 | 349.2847 | 338.8555 | 315.2404 | 299.8283 | 277.8023 | 256.5442 | 234.931 | 212.0945 | 190.6106 | 172.3449 | 158.8141 | 142.5761 | 125.722 | 111.8818 | 99.0697 | 85.6329 | 73.7887 | 60.948 | 51.6521 | 43.2175 | 36.53 | 31.1688 | 26.2597 | 22.5507 | 18.939
[7 empty] | 紙くず | kt / year (dry) | 1042.307 | 1023.7402 | 1006.3608 | 974.3494 | 947.8974 | 913.181 | 879.1294 | 842.5667 | 802.6173 | 761.7317 | 723.5366 | 691.1005 | 655.0289 | 617.3953 | 582.6609 | 545.4574 | 514.2148 | 486.1694 | 450.6315 | 422.8716 | 393.3276 | 366.8423 | 342.9959 | 318.7819 | 297.2159 | 274.0819
[7 empty] | 天然繊維くず | kt / year (dry) | 54.2989 | 53.3279 | 52.4575 | 50.7682 | 49.5499 | 47.8803 | 46.1503 | 44.25 | 42.1228 | 39.9931 | 37.9742 | 36.1499 | 34.4457 | 32.9091 | 31.9828 | 31.4779 | 31.268 | 29.3571 | 27.642 | 25.4095 | 23.1453 | 21.0513 | 19.2494 | 17.5514 | 16.0229 | 14.5914
[7 empty] | 木くず | kt / year (dry) | 186.2737 | 187.8612 | 187.8892 | 187.2043 | 186.6603 | 185.7316 | 184.6368 | 183.4459 | 182.0784 | 180.477 | 178.691 | 176.8924 | 174.5811 | 172.1171 | 169.7104 | 167.3752 | 164.8542 | 162.4077 | 159.7949 | 157.1702 | 154.464 | 151.7911 | 149.1683 | 146.5218 | 144.2257 | 141.6214
[7 empty] | し尿処理・浄化槽汚泥 | kt / year (dry) | 96.3044 | 89.8312 | 82.9589 | 76.4547 | 70.8038 | 66.2907 | 60.6408 | 56.4456 | 51.93 | 48.1358 | 44.1721 | 40.9701 | 37.4473 | 34.55 | 32.0131 | 29.3748 | 27.8633 | 25.2333 | 21.7721 | 19.2524 | 16.9162 | 15.1253 | 13.3058 | 11.7385 | 10.2311 | 8.7551
[7 empty] | 津波堆積物 | kt / year (dry) | NO | NO | NO | NO | NO | NO | NO | NO | NO | NO | NO | NO | NO | NO | NO | NO | NO | NO | NO | NO | NO | NO | 0.17286 | 0.36784 | 0.91119 | 0.89382
[6 empty] | 産業廃棄物 | 食物くず | kt / year (dry) | 86.1108 | 83.4701 | 90.7793 | 110.233 | 119.5542 | 127.2219 | 137.9635 | 149.5432 | 146.7391 | 147.9863 | 146.3023 | 131.8013 | 120.902 | 110.801 | 101.3209 | 88.5334 | 75.9874 | 65.1514 | 55.1386 | 47.5839 | 40.523 | 35.578 | 31.3428 | 27.6943 | 23.1804 | 20.1237
[7 empty] | 紙くず | kt / year (dry) | 98.0623 | 95.0337 | 100.1342 | 99.4883 | 100.2931 | 98.3997 | 95.9453 | 93.4877 | 91.8249 | 89.7648 | 86.5703 | 82.7215 | 79.391 | 75.3893 | 70.5078 | 66.1599 | 61.8188 | 57.8358 | 53.6689 | 49.0867 | 44.8729 | 40.793 | 37.2703 | 33.8481 | 30.8015 | 28.0939
[7 empty] | 天然繊維くず | kt / year (dry) | 13.7653 | 12.6844 | 11.8384 | 11.0713 | 10.4349 | 10.3134 | 10.1208 | 9.7655 | 9.4524 | 9.5922 | 9.4809 | 9.226 | 8.9797 | 8.6243 | 8.3249 | 7.8745 | 7.403 | 6.9265 | 6.4572 | 5.9953 | 5.4893 | 5.047 | 4.6593 | 4.2658 | 3.9118 | 3.5991
[7 empty] | 木くず | kt / year (dry) | 148.9227 | 151.3997 | 158.1989 | 164.5184 | 169.8942 | 173.513 | 175.2472 | 175.0328 | 174.3083 | 173.1601 | 171.7485 | 170.2852 | 168.7719 | 166.9328 | 164.9035 | 163.1815 | 161.1231 | 158.9392 | 156.4515 | 153.742 | 151.0618 | 148.3485 | 145.7886 | 143.0923 | 140.5022 | 138.0944
[7 empty] | 消化汚泥由来の汚泥 | kt / year (dry) | 59.1146 | 58.0509 | 56.7492 | 55.4992 | 53.8358 | 52.3204 | 50.2702 | 47.1644 | 43.6202 | 40.4928 | 38.3819 | 35.3281 | 31.5016 | 27.8639 | 24.8497 | 22.151 | 19.3191 | 16.658 | 14.2695 | 12.2026 | 10.3396 | 8.8308 | 7.652 | 6.5983 | 5.6832 | 5.0034
[7 empty] | その他下水汚泥 | kt / year (dry) | 221.0169 | 217.0401 | 212.1734 | 207.4999 | 201.2807 | 195.6147 | 187.9497 | 176.3379 | 163.0866 | 151.3942 | 143.5016 | 132.0842 | 117.778 | 104.1774 | 92.9077 | 82.8179 | 72.2301 | 62.2808 | 53.3011 | 45.6237 | 38.9842 | 33.7388 | 30.1642 | 26.1169 | 22.2641 | 19.2002
[7 empty] | 浄水汚泥 | kt / year (dry) | 180.2374 | 180.118 | 177.6519 | 175.8713 | 170.7753 | 165.2265 | 160.0513 | 151.8981 | 144.5066 | 134.9819 | 127.3938 | 122.2726 | 116.0344 | 105.7452 | 94.1854 | 84.5681 | 75.6708 | 67.6882 | 61.4656 | 56.2941 | 50.9801 | 47.7069 | 43.8159 | 39.6596 | 36.3761 | 34.2097
[7 empty] | 製造業有機性汚泥 | kt / year (dry) | 341.295 | 336.1676 | 324.4165 | 308.77 | 289.0758 | 262.4646 | 239.1227 | 212.5464 | 194.2276 | 174.2855 | 152.9462 | 134.8976 | 121.9421 | 110.5423 | 97.9932 | 87.06 | 76.2941 | 66.4794 | 57.8785 | 49.845 | 42.7829 | 38.0026 | 33.9754 | 29.552 | 25.4698 | 22.1502
[7 empty] | 動物のふん尿 | kt / year (dry) | 11.0659 | 11.0753 | 11.0154 | 10.9519 | 10.8605 | 10.7175 | 10.5253 | 10.2102 | 9.8828 | 9.5634 | 9.2643 | 8.9226 | 8.6039 | 8.1686 | 7.7012 | 7.331 | 6.9495 | 6.5961 | 6.2977 | 6.0731 | 5.918 | 5.7512 | 5.4404 | 4.9648 | 4.7277 | 4.7094
[5 empty] | b. 準好気性埋立 | 一般廃棄物 | 食物くず | kt / year (dry) | 70.1583 | 78.2604 | 85.8621 | 87.8006 | 92.8123 | 93.9778 | 94.6609 | 94.1194 | 91.6014 | 89.8878 | 89.6384 | 89.6085 | 90.3384 | 87.457 | 83.9827 | 81.2471 | 73.576 | 66.5007 | 56.2794 | 49.2822 | 42.98 | 38.0545 | 33.6506 | 29.7776 | 26.2069 | 23.4217
[7 empty] | 紙くず | kt / year (dry) | 119.1469 | 135.6664 | 153.3689 | 165.5979 | 180.4667 | 191.3236 | 202.2571 | 211.276 | 217.3918 | 223.7337 | 231.8484 | 239.9815 | 251.1753 | 257.7538 | 261.7213 | 262.2341 | 263.7144 | 267.2924 | 257.2136 | 253.6883 | 247.7317 | 243.119 | 237.2154 | 231.2411 | 222.2217 | 213.581
[7 empty] | 天然繊維くず | kt / year (dry) | 6.3817 | 7.2245 | 8.1452 | 8.7597 | 9.5966 | 10.2228 | 10.8089 | 11.2758 | 11.5609 | 11.8917 | 12.2924 | 12.6054 | 13.3982 | 14.2814 | 15.5558 | 17.6559 | 19.572 | 19.17 | 18.9086 | 17.6515 | 16.2159 | 14.8429 | 13.7332 | 12.6741 | 11.6692 | 10.7682
[7 empty] | 木くず | kt / year (dry) | 9.845 | 11.447 | 12.6199 | 13.6096 | 14.7602 | 15.8205 | 16.8811 | 17.9721 | 19.0344 | 20.1149 | 21.1697 | 22.1148 | 22.928 | 23.5763 | 24.1811 | 25.0004 | 25.3946 | 25.8808 | 26.0985 | 26.1956 | 26.2023 | 26.185 | 26.1165 | 26.0182 | 26.2721 | 26.139
[7 empty] | し尿処理・浄化槽汚泥 | kt / year (dry) | 14.474 | 15.4392 | 16.0297 | 16.5094 | 17.1053 | 18.0135 | 18.0587 | 18.6754 | 18.8296 | 19.4892 | 19.8171 | 20.0399 | 20.6053 | 21.4248 | 21.7787 | 22.0339 | 22.7916 | 21.8317 | 19.32 | 17.6862 | 16.2918 | 15.426 | 13.9856 | 12.9956 | 11.5162 | 10.2059
[6 empty] | 産業廃棄物 | 食物くず | kt / year (dry) | 5.3043 | 5.8528 | 8.2169 | 12.1773 | 15.4451 | 18.987 | 23.6993 | 32.3471 | 35.8981 | 40.9973 | 44.5001 | 43.2393 | 43.1551 | 46.0445 | 48.2122 | 45.7061 | 42.4002 | 39.3238 | 35.2618 | 32.5015 | 30.5088 | 28.072 | 27.6449 | 28.9957 | 25.8064 | 23.6877
[7 empty] | 紙くず | kt / year (dry) | 4.2102 | 4.4885 | 6.1126 | 6.8389 | 8.0301 | 8.8467 | 9.6044 | 10.926 | 12.5028 | 13.9413 | 14.8113 | 15.5931 | 16.5465 | 17.7541 | 18.0214 | 18.4305 | 18.7234 | 19.1199 | 18.8364 | 17.6248 | 16.6711 | 15.2695 | 14.3883 | 13.2608 | 12.347 | 11.5476
[7 empty] | 天然繊維くず | kt / year (dry) | 0.57814 | 0.54719 | 0.54653 | 0.5467 | 0.56859 | 0.69443 | 0.81088 | 0.9369 | 1.07 | 1.3782 | 1.5771 | 1.7511 | 1.9241 | 2.133 | 2.3799 | 2.4622 | 2.5201 | 2.5419 | 2.5193 | 2.4554 | 2.325 | 2.1908 | 2.1366 | 2.0497 | 1.9686 | 1.8872
[7 empty] | 木くず | kt / year (dry) | 4.0414 | 4.5418 | 5.8656 | 7.1367 | 8.5353 | 9.7998 | 10.7895 | 11.6411 | 12.3718 | 12.9991 | 13.5351 | 14.1921 | 14.8619 | 15.6745 | 16.3821 | 17.374 | 18.1708 | 18.8654 | 19.1476 | 19.1063 | 19.1721 | 18.9956 | 19.0984 | 18.9441 | 18.9057 | 19.0497
[7 empty] | 消化汚泥由来の汚泥 | kt / year (dry) | 3.4751 | 3.8571 | 4.4437 | 4.9278 | 5.4854 | 6.1358 | 6.6828 | 7.3745 | 7.7409 | 8.1156 | 8.7054 | 8.9667 | 8.6131 | 8.4955 | 8.5361 | 8.4681 | 8.0115 | 7.3635 | 6.622 | 5.909 | 5.2496 | 4.6312 | 4.3893 | 4.2456 | 3.9926 | 3.8385
[7 empty] | その他下水汚泥 | kt / year (dry) | 12.9927 | 14.421 | 16.6142 | 18.4239 | 20.5088 | 22.9403 | 24.9856 | 27.5717 | 28.9414 | 30.3425 | 32.5475 | 33.5247 | 32.2027 | 31.763 | 31.9146 | 31.6604 | 29.9535 | 27.5307 | 24.6996 | 22.0935 | 20.1853 | 18.2884 | 18.8691 | 18.3041 | 16.5123 | 15.0172
[7 empty] | 浄水汚泥 | kt / year (dry) | 11.9863 | 13.2554 | 15.087 | 16.7195 | 18.3318 | 20.0832 | 21.9945 | 24.6621 | 27.1546 | 28.4725 | 29.9702 | 33.1885 | 35.4005 | 36.8178 | 36.0936 | 35.7645 | 35.4913 | 35.1181 | 35.3427 | 35.5294 | 36.7003 | 36.5303 | 37.5596 | 39.3375 | 40.6443 | 41.1679
[7 empty] | 製造業有機性汚泥 | kt / year (dry) | 20.8043 | 22.9947 | 25.667 | 27.1304 | 28.3991 | 28.225 | 28.3544 | 28.2344 | 29.8742 | 29.9315 | 28.2334 | 27.3958 | 28.0994 | 30.6601 | 30.8198 | 30.7647 | 29.7855 | 28.353 | 26.6686 | 24.2227 | 22.4512 | 21.4217 | 21.9354 | 21.5225 | 20.004 | 18.4498
[7 empty] | 動物のふん尿 | kt / year (dry) | 0.68904 | 0.77669 | 0.90916 | 1.0218 | 1.1662 | 1.3212 | 1.4755 | 1.7208 | 1.9394 | 2.1474 | 2.3304 | 2.5545 | 2.7675 | 3.1089 | 3.3793 | 3.6617 | 3.9606 | 4.2527 | 4.4983 | 4.73 | 5.4198 | 5.4451 | 5.6668 | 5.8193 | 6.2368 | 6.6327

## NIR7.4-活動量_1A
NIR第7章 廃棄物分野
活動量：7.4. 廃棄物の焼却と野焼き（5.C.）
廃棄物の焼却等（エネルギー分野での報告）（1.A.）
|  |  | 表7- | 57 | 廃棄物の原燃料利用量（排出ベース）
[5 empty] | 算定対象 |  | 燃料利用の内訳 | 単位 | 1990 | 1991 | 1992 | 1993 | 1994 | 1995 | 1996 | 1997 | 1998 | 1999 | 2000 | 2001 | 2002 | 2003 | 2004 | 2005 | 2006 | 2007 | 2008 | 2009 | 2010 | 2011 | 2012 | 2013 | 2014 | 2015
[5 empty] | 一般廃棄物 | プラスチック | 油化 | kt (wet) | NO | NO | NO | NO | NO | NO | NO | NO | NO | NO | 3.361 | 7.981 | 6.831 | 5.847 | 6.426 | 6.993 | 4.389 | 4.258 | 2.73 | 6.729 | 1.057 | NO | NO | NO | NO | NO
[7 empty] | 高炉還元剤 | kt (wet) | NO | NO | NO | NO | NO | NO | NO | NO | NO | NO | 25.1226 | 42.8298 | 47.0249 | 59.5552 | 56.2112 | 36.8039 | 38.9197 | 32.8417 | 17.3479 | 27.5982 | 26.7059 | 25.8376 | 26.0569 | 30.4889 | 26.9425 | 30.5898
[7 empty] | コークス炉化学原料 | kt (wet) | NO | NO | NO | NO | NO | NO | NO | NO | NO | NO | 10.9046 | 51.9067 | 92.1625 | 122.5833 | 138.9313 | 175.2305 | 155.9924 | 142.5608 | 141.5874 | 149.8301 | 176.8468 | 169.3024 | 171.3596 | NO | 17.3896 | 29.0281
[7 empty] | ガス化 | kt (wet) | NO | NO | NO | NO | NO | NO | NO | NO | NO | NO | 0.638 | 7.529 | 11.188 | 28.076 | 52.203 | 58.641 | 54.559 | 56.531 | 46.682 | 44.583 | 52.988 | 51.364 | 61.579 | 58.476 | 50.727 | 54.995
[5 empty] | 産業廃棄物 | 廃油 | （区分無し） | kt (wet) | 1242.8519 | 1222.0554 | 1462.0532 | 1202.5152 | 1522.2556 | 1460.9238 | 1373.8952 | 1520.2875 | 1421.8313 | 1347.429 | 1452.3735 | 1452.5175 | 1537.476 | 1674.456 | 1765.1189 | 1848.4394 | 1799.6984 | 1938.8432 | 1708.5254 | 1620.1587 | 1700.805 | 1685.5819 | 1763.6831 | 1706.6312 | 1632.8044 | 1684.1237
[6 empty] | 廃プラスチック類 | 高炉還元剤 | kt (wet) | NO | NO | NO | NO | NO | NO | NO | 30 | 30 | 37 | 56.9728 | 85.2635 | 95.8126 | 139.8615 | 164.8576 | 159.9656 | 102.0879 | 112.5975 | 74.0647 | 96.5718 | 134.4934 | 114.308 | 134.2595 | 85.8441 | 148.985 | 144.3691
[7 empty] | 化学産業 | kt (wet) | 5.336 | 4.477 | 2.706 | 5.56 | 4.512 | 3.885 | 3.765 | 6.355 | 5.572 | 4.769 | 4.769 | 3.5847 | 5.3124 | 6.0241 | 4.1992 | 2.178 | 2.001 | 1.13 | 1.645 | 1.375 | 1.316 | 1.148 | 1.129 | 0.657 | 0.36382 | 0.448
[7 empty] | 製紙業 | kt (wet) | NO | NO | NO | NO | NO | NO | NO | NO | NO | 1.275 | 2.833 | 1.713 | 1.798 | 1.421 | 1.412 | 2.759 | 8.642 | 14.107 | 16.281 | 17.483 | 17.809 | 16.075 | 15.448 | 14.2182 | 17.523 | 15.934
[7 empty] | セメント焼成 | kt (wet) | NO | NO | NO | NO | NO | 9 | 13 | 22 | 29 | 60 | 102 | 171 | 211 | 255 | 283 | 302 | 365 | 408 | 435 | 457 | 445 | 469 | 479 | 518 | 595 | 576
[7 empty] | 自動車製造業 | kt (wet) | 15.9334 | 16.409 | 14.3828 | 11.4874 | 10.0507 | 10.1688 | 10.2648 | 10.3894 | 10.5313 | 9.514 | 7.9015 | 6.4982 | 6.1508 | 5.3766 | 4.9492 | 3.9983 | 3.865 | NO | NO | NO | NO | NO | NO | NO | NO | NO
[7 empty] | 油化 | kt (wet) | NO | NO | NO | NO | NO | NO | NO | NO | NO | NO | 0.741 | 1.614 | 2.355 | 1.216 | 0.842 | 0.735 | 2.246 | 1.414 | 2.993 | 1.061 | 0.613 | 0.943 | 1.029 | 0.957 | 1.063 | 1.063
[7 empty] | ガス化 | kt (wet) | NO | NO | NO | NO | NO | NO | NO | NO | NO | NO | NO | 18.6631 | 13.987 | 12.9028 | 13.7002 | 10.8538 | 25.7489 | 28.8899 | 38.6304 | 91.7426 | 116.6502 | 77.9701 | 79.3106 | 97.407 | 89.6119 | 81.2148
[6 empty] | 木くず | （区分無し） | kt (wet) | 1634.6 | 1634.6 | 1634.6 | 1634.6 | 1634.6 | 1634.6 | 1634.6 | 1634.6 | 1490 | 1620 | 2061 | 1439 | 1563 | 2377 | 2533 | 2683 | 2841 | 3044.7577 | 3724 | 3918 | 3900 | 4065 | 4151 | 4425 | 4878 | 4981
[5 empty] | 廃タイヤ |  | セメント焼成 | kt (wet) | 111 | 151 | 169 | 222 | 248 | 275 | 276 | 272 | 271 | 297 | 361 | 316 | 284 | 240 | 213 | 181 | 168 | 148 | 141 | 112 | 95 | 77 | 66 | 62 | 53 | 59
[7 empty] | ボイラー | kt (wet) | 119 | 109 | 110 | 109 | 118 | 126 | 123 | 118 | 108 | 91 | 75 | 70 | 66 | 23 | 15 | 12 | 11 | 11 | 12 | 9 | 8 | 6 | 6 | 6 | 2 | 2
[7 empty] | 製鉄 | kt (wet) | NO | NO | NO | NO | NO | NO | NO | NO | NO | 43 | 57 | 90 | 55 | 48 | 52 | 51 | 49 | 40 | 39 | 28 | 30 | 31 | 30 | 27 | 27 | 20
[7 empty] | ガス化 | kt (wet) | NO | NO | NO | NO | NO | NO | NO | NO | NO | NO | NO | NO | NO | NO | 8 | 27 | 34 | 42 | 48 | 48 | 49 | 45 | 45 | 44 | 50 | 49
[7 empty] | 金属精錬 | kt (wet) | 67 | 67 | 53 | 45 | 36 | 37 | 38 | 43 | 32 | 34 | 30 | 30 | 26 | 20 | 11 | 10 | 8 | 8 | 2 | 1 | 1 | 1 | NO | NO | NO | NO
[7 empty] | タイヤメーカー | kt (wet) | NO | NO | 9 | 9 | 21 | 32 | 44 | 44 | 40 | 40 | 39 | 55 | 56 | 42 | 30 | 24 | 22 | 18 | 19 | 18 | 23 | 20 | 27 | 27 | 22 | 23
[7 empty] | 製紙 | kt (wet) | NO | NO | 25 | 26 | 29 | 26 | 28 | 27 | 37 | 32 | 42 | 70 | 86 | 70 | 130 | 210 | 274 | 328 | 339 | 349 | 388 | 377 | 363 | 372 | 415 | 439
[7 empty] | 発電 | kt (wet) | NO | NO | NO | NO | NO | NO | NO | 8 | 7 | 9 | 7 | 6 | 6 | 8 | 9 | 9 | 9 | 12 | 24 | 11 | 9 | 32 | 37 | 40 | 46 | 51
[5 empty] | ごみ固形燃料（RDF) |  | （区分無し） | kt (wet) | 33.5872 | 33.5872 | 33.5872 | 33.5872 | 33.5872 | 38.8222 | 43.6281 | 61.9077 | 79.488 | 128.849 | 148.231 | 175.452 | 241.888 | 326.901 | 384.521 | 414.801 | 395.372 | 397.101 | 385.916 | 376.2 | 380.342 | 389.235 | 384.172 | 386.381 | 388.303 | 388.303
[5 empty] | ごみ固形燃料（RPF) |  | 石油製品業 | kt (wet) | NO | NO | NO | NO | NO | NO | NO | 0.091 | 0.174 | 0.168 | 0.445 | 0.589 | 4.404 | 7.282 | 5.983 | 4.642 | 7.203 | 3.807 | 2.544 | 3.356 | 4.177 | 3.331 | 4.006 | 3.2693 | 3.6369 | 4.407
[7 empty] | 化学工業 | kt (wet) | NO | NO | NO | NO | NO | NO | NO | NO | 5.193 | 7.525 | 7.473 | 6.809 | 7.156 | 10.9779 | 11.7428 | 15.2883 | 19.9076 | 21.7136 | 22.0677 | 24.7631 | 22.3501 | 26.2545 | 26.655 | 25.5791 | 20.4881 | 21.8275
[7 empty] | 製紙業 | kt (wet) | NO | NO | NO | 5.1711 | 7.0928 | 8.1227 | 6.4021 | 6.7649 | 6.2196 | 9.7361 | 25.068 | 65.5588 | 103.4105 | 172.1499 | 293.1064 | 464.8659 | 632.8439 | 745.2152 | 732.936 | 753.0309 | 747.1327 | 782.8918 | 819.6402 | 869.1546 | 851.9134 | 872.0485
[7 empty] | セメント製造業 | kt (wet) | NO | NO | NO | NO | NO | NO | NO | NO | NO | NO | 0.233 | 0.48 | 3.666 | 5.222 | 5.015 | 8.151 | 7.443 | 6.861 | 16.2745 | 21.0461 | 15.3787 | 16.15 | 13.855 | 15.808 | 17.128 | 14.2305

## NIR7.2-排出量_5A
NIR第7章 廃棄物分野
GHG排出量：固形廃棄物の処分（5.A.）
7.2. 固形廃棄物の処分（5.A.）
| 表7- | 4 | 固形廃棄物の陸上における処分（5.A.）から発生する温室効果ガス排出量
|  |  | ガス | 区分 |  |  | 単位 | 1990 | 1991 | 1992 | 1993 | 1994 | 1995 | 1996 | 1997 | 1998 | 1999 | 2000 | 2001 | 2002 | 2003 | 2004 | 2005 | 2006 | 2007 | 2008 | 2009 | 2010 | 2011 | 2012 | 2013 | 2014 | 2015
|  |  | CO2 | 5.A.1. 管理処分場 | a. 嫌気性埋立 |  | kt-CO2 | bar: 1990 to 2015
[5 empty] | b. 準好気性埋立 |  | kt-CO2 | bar: 1990 to 2015
|  |  |  | 5.A.2. 非管理処分場 |  |  | kt-CO2 | bar: 1990 to 2015
|  |  |  | 5.A.3. その他の廃棄物処分場 | 不適正処分 |  | kt-CO2 | bar: 1990 to 2015
|  |  |  | 合計 |  |  | kt-CO2 | NO,NE | NO,NE | NO,NE | NO,NE | NO,NE | NO,NE | NO,NE | NO,NE | NO,NE | NO,NE | NO,NE | NO,NE | NO,NE | NO,NE | NO,NE | NO,NE | NO,NE | NO,NE | NO,NE | NO,NE | NO,NE | NO,NE | NO,NE | NO,NE | NO,NE | NO,NE
|  |  | CH4 | 5.A.1. 管理処分場 | a. 嫌気性埋立 | 一廃 | kt-CH4 | 218.0243 | 214.1257 | 209.8363 | 201.4903 | 195.5236 | 187.1743 | 179.1233 | 170.8096 | 161.9604 | 153.0498 | 145.253 | 138.7089 | 131.2396 | 123.6388 | 116.8137 | 110.2361 | 103.7898 | 97.9766 | 90.9437 | 85.3474 | 79.6113 | 74.6478 | 70.0136 | 65.6644 | 61.92 | 57.9183
[6 empty] | 産廃 | kt-CH4 | 127.777 | 125.9849 | 126.0313 | 126.415 | 124.7138 | 121.4289 | 118.3651 | 114.0506 | 108.7862 | 103.9728 | 98.9648 | 92.1553 | 86.1271 | 80.2867 | 74.5549 | 68.9136 | 63.2185 | 58.0129 | 53.1948 | 48.9067 | 45.006 | 41.9442 | 39.3748 | 36.7515 | 34.2074 | 32.1902
[5 empty] | b. 準好気性埋立 | 一廃 | kt-CH4 | 18.7382 | 21.1262 | 23.5056 | 24.8775 | 26.784 | 28.0161 | 29.1384 | 30.032 | 30.4536 | 31.0117 | 31.8232 | 32.629 | 33.8155 | 34.314 | 34.5375 | 34.6262 | 34.3451 | 33.7376 | 32.0022 | 30.3992 | 28.6008 | 27.1714 | 26.1164 | 25.4305 | 23.8265 | 22.7248
[6 empty] | 産廃 | kt-CH4 | 3.9409 | 4.3482 | 5.1652 | 5.905 | 6.6469 | 7.2989 | 8.0058 | 9.0792 | 9.8099 | 10.5191 | 10.9819 | 11.0725 | 11.1825 | 11.7678 | 12.0613 | 11.9762 | 11.6138 | 11.1688 | 10.4155 | 9.8221 | 9.0387 | 8.7033 | 8.7063 | 8.6599 | 8.1376 | 7.7305
|  |  |  | 5.A.2. 非管理処分場 |  |  | kt-CH4 | bar: 1990 to 2015
|  |  |  | 5.A.3. その他の廃棄物処分場 | 不適正処分 |  | kt-CH4 | 0.34761 | 0.48105 | 0.5344 | 0.55343 | 0.81754 | 0.83438 | 0.96742 | 1.1325 | 1.4151 | 1.9695 | 2.4019 | 2.772 | 2.8616 | 2.8851 | 2.3819 | 2.3675 | 2.3501 | 2.2932 | 2.1341 | 2.0313 | 2.0343 | 1.993 | 1.9909 | 1.8631 | 1.9722 | 1.9413
|  |  |  | 合計 |  |  | kt-CH4 | 368.828 | 366.066 | 365.0729 | 359.2412 | 354.4858 | 344.7526 | 335.6 | 325.1039 | 312.4251 | 300.5229 | 289.4249 | 277.3377 | 265.2262 | 252.8924 | 240.3492 | 228.1196 | 215.3174 | 203.189 | 188.6903 | 176.5066 | 164.2912 | 154.4597 | 146.202 | 138.3694 | 130.0637 | 122.505
[7 empty] | kt-CO2 換算 | 9220.6992 | 9151.6508 | 9126.8217 | 8981.03 | 8862.1462 | 8618.8146 | 8390.001 | 8127.5986 | 7810.6283 | 7513.0723 | 7235.6221 | 6933.4419 | 6630.6549 | 6322.3093 | 6008.73 | 5702.9909 | 5382.9351 | 5079.7261 | 4717.2575 | 4412.6654 | 4107.2793 | 3861.4916 | 3655.0506 | 3459.2355 | 3251.5935 | 3062.6253
|  |  | 合計 |  |  |  | kt-CO2 換算 | 9220.6992 | 9151.6508 | 9126.8217 | 8981.03 | 8862.1462 | 8618.8146 | 8390.001 | 8127.5986 | 7810.6283 | 7513.0723 | 7235.6221 | 6933.4419 | 6630.6549 | 6322.3093 | 6008.73 | 5702.9909 | 5382.9351 | 5079.7261 | 4717.2575 | 4412.6654 | 4107.2793 | 3861.4916 | 3655.0506 | 3459.2355 | 3251.5935 | 3062.6253
GWP
[6 empty] | CH4 | 25
[6 empty] | N2O | 298

## NIR7.3-排出量_5B
NIR第7章 廃棄物分野
GHG排出量：固形廃棄物の生物処理（5.B.）
7.3. 固形廃棄物の生物処理（5.B.）
| 表7- | 19 | 固形廃棄物の生物処理（5.B.）から発生する温室効果ガス排出量
|  |  | ガス | 区分 |  | 単位 | 1990 | 1991 | 1992 | 1993 | 1994 | 1995 | 1996 | 1997 | 1998 | 1999 | 2000 | 2001 | 2002 | 2003 | 2004 | 2005 | 2006 | 2007 | 2008 | 2009 | 2010 | 2011 | 2012 | 2013 | 2014 | 2015
|  |  | CH4 | 5.B.1. コンポスト化 | 一般廃棄物 | kt-CH4 | 0.38152 | 0.24712 | 0.25146 | 0.27314 | 0.21244 | 0.21678 | 0.21678 | 0.23412 | 0.27097 | 0.25649 | 0.28965 | 0.27772 | 0.28169 | 0.31212 | 0.29014 | 0.34699 | 0.38927 | 0.42892 | 0.45138 | 0.51178 | 0.55555 | 0.5831 | 0.51904 | 0.54896 | 0.57873 | 0.57873
[5 empty] | し尿・浄化槽汚泥 | kt-CH4 | NO | NO | NO | NO | NO | NO | NO | NO | NO | NO | NO | NO | NO | NO | NO | 0.012 | 0.021 | 0.033 | 0.084 | 0.174 | 0.051 | 0.045 | 0.063 | 0.057 | 0.075 | 0.075
[5 empty] | 下水汚泥 | kt-CH4 | 0.38996 | 0.38653 | 0.39989 | 0.40479 | 0.40346 | 0.41763 | 0.43617 | 0.4705 | 0.39643 | 0.43933 | 0.45625 | 0.52885 | 0.49 | 0.44732 | 0.44979 | 0.48324 | 0.56448 | 0.58079 | 0.55024 | 0.60753 | 0.45174 | 0.51632 | 0.44755 | 0.41712 | 0.43131 | 0.43131
[5 empty] | 食品廃棄物 | kt-CH4 | 7.0137 | 7.0137 | 7.0137 | 7.0137 | 7.0137 | 7.0137 | 7.0137 | 7.0137 | 7.0137 | 7.0137 | 7.0137 | 7.0137 | 9.1314 | 10.88 | 11.2637 | 12.7403 | 13.0074 | 12.4537 | 14.0954 | 13.7749 | 12.1186 | 13.3377 | 13.328 | 13.2017 | 13.1289 | 13.1483
|  |  |  | 5.B.2. バイオガス施設における嫌気性消化 |  | kt-CH4 | bar: 1990 to 2015
|  |  |  | 合計 |  | kt-CH4 | 7.7852 | 7.6474 | 7.6651 | 7.6916 | 7.6296 | 7.6481 | 7.6667 | 7.7183 | 7.6811 | 7.7095 | 7.7596 | 7.8203 | 9.9031 | 11.6394 | 12.0036 | 13.5825 | 13.9822 | 13.4964 | 15.181 | 15.0682 | 13.1769 | 14.4821 | 14.3576 | 14.2248 | 14.2139 | 14.2333
[6 empty] | kt-CO2 換算 | 194.63 | 191.1841 | 191.6266 | 192.291 | 190.7403 | 191.2031 | 191.6664 | 192.9583 | 192.0279 | 192.7383 | 193.9904 | 195.5072 | 247.5779 | 290.9859 | 300.0911 | 339.563 | 349.5546 | 337.4108 | 379.5262 | 376.7042 | 329.4216 | 362.0533 | 358.9398 | 355.6198 | 355.3472 | 355.8329
|  |  | N2O | 5.B.1. コンポスト化 | 一般廃棄物 | kt-N2O | 0.022891 | 0.014827 | 0.015088 | 0.016388 | 0.012746 | 0.013007 | 0.013007 | 0.014047 | 0.016258 | 0.01539 | 0.017379 | 0.016663 | 0.016901 | 0.018727 | 0.017409 | 0.02082 | 0.023356 | 0.025735 | 0.027083 | 0.030707 | 0.033333 | 0.034986 | 0.031142 | 0.032938 | 0.034724 | 0.034724
[5 empty] | し尿・浄化槽汚泥 | kt-N2O | NO | NO | NO | NO | NO | NO | NO | NO | NO | NO | NO | NO | NO | NO | NO | 0.00072 | 0.00126 | 0.00198 | 0.00504 | 0.01044 | 0.00306 | 0.0027 | 0.00378 | 0.00342 | 0.0045 | 0.0045
[5 empty] | 下水汚泥 | kt-N2O | 0.023398 | 0.023192 | 0.023993 | 0.024287 | 0.024207 | 0.025058 | 0.02617 | 0.02823 | 0.023786 | 0.02636 | 0.027375 | 0.031731 | 0.0294 | 0.026839 | 0.026987 | 0.028994 | 0.033869 | 0.034847 | 0.033014 | 0.036452 | 0.027104 | 0.030979 | 0.026853 | 0.025027 | 0.025878 | 0.025878
[5 empty] | 食品廃棄物 | kt-N2O | 0.42082 | 0.42082 | 0.42082 | 0.42082 | 0.42082 | 0.42082 | 0.42082 | 0.42082 | 0.42082 | 0.42082 | 0.42082 | 0.42082 | 0.54789 | 0.6528 | 0.67582 | 0.76442 | 0.78045 | 0.74722 | 0.84573 | 0.82649 | 0.72711 | 0.80026 | 0.79968 | 0.7921 | 0.78773 | 0.7889
|  |  |  | 5.B.2. バイオガス施設における嫌気性消化 |  | kt-N2O | bar: 1990 to 2015
|  |  |  | 合計 |  | kt-N2O | 0.46711 | 0.45884 | 0.4599 | 0.4615 | 0.45778 | 0.45889 | 0.46 | 0.4631 | 0.46087 | 0.46257 | 0.46558 | 0.46922 | 0.59419 | 0.69837 | 0.72022 | 0.81495 | 0.83893 | 0.80979 | 0.91086 | 0.90409 | 0.79061 | 0.86893 | 0.86146 | 0.85349 | 0.85283 | 0.854
[6 empty] | kt-CO2 換算 | 139.1993 | 136.7349 | 137.0513 | 137.5265 | 136.4174 | 136.7484 | 137.0798 | 138.0037 | 137.3384 | 137.8464 | 138.742 | 139.8267 | 177.0677 | 208.1131 | 214.6252 | 242.8555 | 250.0014 | 241.3162 | 271.4372 | 269.4188 | 235.6023 | 258.9406 | 256.7138 | 254.3393 | 254.1443 | 254.4917
|  |  | 合計 |  |  | kt-CO2 換算 | 333.8293 | 327.919 | 328.6779 | 329.8175 | 327.1577 | 327.9515 | 328.7461 | 330.962 | 329.3663 | 330.5847 | 332.7324 | 335.3339 | 424.6456 | 499.0991 | 514.7163 | 582.4185 | 599.556 | 578.7269 | 650.9634 | 646.123 | 565.0239 | 620.9939 | 615.6536 | 609.9591 | 609.4915 | 610.3246
GWP
[5 empty] | CH4 | 25
[5 empty] | N2O | 298

## NIR7.4-排出量_5C
NIR第7章 廃棄物分野
GHG排出量：廃棄物の焼却と野焼き（5.C.）
7.4. 廃棄物の焼却と野焼き（5.C.）
| 表7- | 25 | 廃棄物の焼却（5.C.1）に伴う温室効果ガス排出量
|  |  | ガス | 区分 |  |  | 単位 | 1990 | 1991 | 1992 | 1993 | 1994 | 1995 | 1996 | 1997 | 1998 | 1999 | 2000 | 2001 | 2002 | 2003 | 2004 | 2005 | 2006 | 2007 | 2008 | 2009 | 2010 | 2011 | 2012 | 2013 | 2014 | 2015
|  |  | CO2 | 5.C.1. 廃棄物の焼却 | 一般廃棄物 | プラスチック1） | kt-CO2 | 5091.8171 | 5054.2941 | 5042.7213 | 5048.6786 | 5158.7781 | 5081.7549 | 5247.5261 | 5249.611 | 5284.1842 | 5289.5557 | 5274.96 | 4998.7055 | 4588.4653 | 4307.8349 | 3967.2437 | 3082.4894 | 2547.8483 | 2435.7955 | 2567.3928 | 2398.282 | 2110.4652 | 2430.9245 | 2604.1512 | 2726.2305 | 2303.1203 | 2282.4838
[6 empty] | 紙くず1） | kt-CO2 | 71.4401 | 72.0286 | 72.7815 | 73.8925 | 75.8268 | 74.2008 | 75.125 | 74.9963 | 72.8885 | 73.5079 | 71.3541 | 68.6615 | 64.9754 | 63.4603 | 62.4387 | 59.7362 | 57.7182 | 57.8624 | 52.823 | 52.2489 | 52.7126 | 57.541 | 55.4581 | 55.9241 | 52.2405 | 52.2449
[6 empty] | 紙おむつ1） | kt-CO2 | 32.2938 | 31.4737 | 33.2779 | 35.9534 | 38.673 | 37.9176 | 40.2862 | 41.7701 | 37.318 | 36.901 | 34.0024 | 32.3661 | 32.038 | 36.4244 | 36.8693 | 38.5719 | 41.0411 | 43.4758 | 42.7047 | 46.1073 | 48.9097 | 52.1916 | 51.9698 | 57.7196 | 59.1916 | 67.0202
[6 empty] | 合成繊維くず1） | kt-CO2 | 508.2708 | 521.2243 | 541.3109 | 521.3572 | 539.9687 | 544.6185 | 563.6337 | 583.1873 | 564.9666 | 535.0134 | 425.3195 | 394.674 | 388.3311 | 382.5323 | 233.5744 | 432.6086 | 523.4009 | 451.1748 | 553.9025 | 664.9397 | 593.0783 | 547.4585 | 445.5673 | 449.1012 | 410.952 | 410.9833
[5 empty] | 産業廃棄物 | 廃油1） | kt-CO2 | 3670.1943 | 3833.1969 | 4476.6552 | 3916.9277 | 4986.7751 | 4365.5774 | 4111.8692 | 4192.6478 | 4186.9344 | 4185.8205 | 4799.2368 | 4313.0754 | 4333.0912 | 4158.3024 | 4115.6867 | 4270.2397 | 4104.3859 | 4139.1075 | 3683.4989 | 3170.6611 | 4212.7372 | 4048.0762 | 4439.0893 | 3723.4483 | 4077.0537 | 4106.7187
[6 empty] | 廃プラスチック類1） | kt-CO2 | 2130.8948 | 2027.685 | 2408.1361 | 2748.5844 | 4001.593 | 4538.5476 | 4308.4632 | 5105.3482 | 5437.736 | 4873.0292 | 4379.895 | 4120.4015 | 3958.8528 | 4427.6267 | 4421.4202 | 4332.3635 | 4155.5258 | 4099.1635 | 4910.1883 | 3455.2585 | 3942.7537 | 3495.3814 | 3772.2628 | 4108.1187 | 3674.3994 | 3730.1451
[6 empty] | 紙くず1） | kt-CO2 | 3.1046 | 0.80518 | 0.65623 | 0.97864 | 4.4216 | 6.5522 | 3.5768 | 6.7398 | 8.7102 | 7.0695 | 6.5901 | 6.6926 | 6.4835 | 4.1569 | 3.3418 | 2.9485 | 2.9303 | 1.2464 | 4.3996 | 2.6585 | 2.6006 | 2.0039 | 3.1082 | 1.3537 | 1.1578 | 1.1222
[5 empty] | 特管産廃 | 廃油（引火性）1） | kt-CO2 | 698.0648 | 698.0648 | 698.0648 | 698.0648 | 751.5973 | 1035.6737 | 1106.9841 | 1444.013 | 1152.9099 | 1327.1824 | 1525.5975 | 1383.9956 | 1395.2261 | 1342.3767 | 1332.4674 | 1402.4929 | 1351.6253 | 1364.4837 | 2547.0566 | 1845.235 | 1143.4133 | 814.704 | 784.0213 | 796.224 | 781.616 | 881.8187
[6 empty] | 廃油（特定有害産業廃棄物）1） | kt-CO2 | 18.8636 | 18.8636 | 18.8636 | 18.8636 | 20.3102 | 27.9867 | 29.9137 | 39.0211 | 31.1547 | 35.864 | 41.2257 | 37.3993 | 37.7028 | 36.2746 | 36.0068 | 37.8991 | 36.5245 | 36.872 | 35.5025 | 38.8366 | 42.1708 | 44.2793 | 25.3025 | 54.822 | 124.4038 | 153.9233
[6 empty] | 感染性廃棄物廃（プラスチック）1） | kt-CO2 | 199.4143 | 199.4143 | 199.4143 | 199.4143 | 176.9373 | 328.196 | 997.3426 | 319.5549 | 309.4278 | 476.9597 | 428.0486 | 403.5136 | 387.9008 | 431.8805 | 438.4774 | 434.7392 | 419.5662 | 461.5951 | 336.2333 | 365.75 | 395.2667 | 451.7333 | 336.2333 | 341.3667 | 451.7333 | 464.5667
|  |  |  | 5.C.2. 野焼き |  |  | kt-CO2 | bar: 1990 to 2015
|  |  |  | 合計 |  |  | kt-CO2 | 12424.3582 | 12457.0505 | 13491.8819 | 13262.7151 | 15754.8809 | 16041.0255 | 16484.7205 | 17056.8894 | 17086.2303 | 16840.9035 | 16986.2298 | 15759.4853 | 15193.067 | 15190.8697 | 14647.5265 | 14094.089 | 13240.5666 | 13090.7767 | 14733.7022 | 12039.9776 | 12544.1081 | 11944.2936 | 12517.1639 | 12314.3088 | 11935.8684 | 12151.0267
|  |  | CH4 | 5.C.1. 廃棄物の焼却 | 一般廃棄物2） |  | kt-CH4 | 0.46448 | 0.45784 | 0.45227 | 0.44863 | 0.45017 | 0.43116 | 0.42779 | 0.4173 | 0.40793 | 0.39684 | 0.38108 | 0.35677 | 0.07537 | 0.071341 | 0.068475 | 0.064015 | 0.064692 | 0.063454 | 0.059223 | 0.060459 | 0.057445 | 0.06095 | 0.057382 | 0.058552 | 0.053551 | 0.053506
[5 empty] | 産業廃棄物 | 廃油2） | kt-CH4 | 0.0062096 | 0.0064989 | 0.0076009 | 0.0066706 | 0.0085039 | 0.0074856 | 0.0070767 | 0.0072563 | 0.007244 | 0.007274 | 0.0083621 | 0.0075349 | 0.0063135 | 0.0060749 | 0.0060288 | 0.0062719 | 0.0060445 | 0.0061121 | 0.0055678 | 0.0047652 | 0.0062178 | 0.0059516 | 0.0065115 | 0.0054817 | 0.0060103 | 0.006069
[6 empty] | 廃プラスチック類2） | kt-CH4 | 0.025054 | 0.02384 | 0.028314 | 0.032316 | 0.047049 | 0.053362 | 0.050657 | 0.060026 | 0.063934 | 0.057295 | 0.051496 | 0.048446 | 0.012339 | 0.0138 | 0.013781 | 0.013504 | 0.012952 | 0.012777 | 0.015305 | 0.01077 | 0.012306 | 0.010919 | 0.011793 | 0.012848 | 0.011497 | 0.011677
[6 empty] | 動植物性残さ・動物の死体3） | kt-CH4 | 0.0016955 | 0.0014255 | 0.0016413 | 0.0019265 | 0.0023873 | 0.0027368 | 0.0027155 | 0.0023326 | 0.0039485 | 0.0036653 | 0.0059348 | 0.0059945 | 0.071424 | 0.041503 | 0.038795 | 0.036918 | 0.040996 | 0.033934 | 0.048965 | 0.040285 | 0.042288 | 0.040953 | 0.034053 | 0.033608 | 0.034053 | 0.033608
[6 empty] | 紙くず2） | kt-CH4 | 0.0073834 | 0.0019149 | 0.0015606 | 0.0023274 | 0.010515 | 0.015582 | 0.0085063 | 0.016029 | 0.020715 | 0.016813 | 0.015672 | 0.015916 | 0.1569 | 0.1006 | 0.080874 | 0.071354 | 0.070915 | 0.030162 | 0.10647 | 0.064337 | 0.062936 | 0.048495 | 0.075221 | 0.032761 | 0.028019 | 0.027157
[6 empty] | 木くず3） | kt-CH4 | 0.05899 | 0.053994 | 0.065193 | 0.06272 | 0.086907 | 0.10387 | 0.11894 | 0.10189 | 0.091012 | 0.082775 | 0.067945 | 0.063695 | 0.5379 | 0.49315 | 0.45091 | 0.41228 | 0.36588 | 0.3559 | 0.283 | 0.27653 | 0.2373 | 0.24463 | 0.25454 | 0.29916 | 0.24506 | 0.24463
[6 empty] | 天然繊維くず3） | kt-CH4 | 0.0006826 | 0.00067986 | 0.00061276 | 0.00072243 | 0.00083228 | 0.0010728 | 0.0010731 | 0.00089381 | 0.0011344 | 0.0012436 | 0.001091 | 0.0011117 | 0.010203 | 0.0088776 | 0.0079807 | 0.0095057 | 0.0079348 | 0.0079438 | 0.0073448 | 0.0057868 | 0.0053417 | 0.0057868 | 0.0053417 | 0.0077899 | 0.0086802 | 0.0089028
[6 empty] | 汚泥（下水汚泥・下水汚泥以外）3） | kt-CH4 | 0.071571 | 0.07087 | 0.076564 | 0.074862 | 0.078155 | 0.083253 | 0.083683 | 0.084776 | 0.086794 | 0.089003 | 0.090646 | 0.088943 | 0.0097549 | 0.010186 | 0.010637 | 0.010874 | 0.010616 | 0.010609 | 0.010288 | 0.010232 | 0.010033 | 0.010108 | 0.0097757 | 0.01031 | 0.010138 | 0.010141
[5 empty] | 特管産廃 | 廃油（引火性）1） | kt-CH4 | 0.0011444 | 0.0011444 | 0.0011444 | 0.0011444 | 0.0012321 | 0.0016978 | 0.0018147 | 0.0023673 | 0.00189 | 0.0021757 | 0.002501 | 0.0022689 | 0.0019026 | 0.0018305 | 0.001817 | 0.0019125 | 0.0018431 | 0.0018607 | 0.0034733 | 0.0025162 | 0.0015592 | 0.001111 | 0.0010691 | 0.0010858 | 0.0010658 | 0.0012025
[6 empty] | 廃油（特定有害産業廃棄物）1） | kt-CH4 | 8.8623e-05 | 8.8623e-05 | 8.8623e-05 | 8.8623e-05 | 9.5419e-05 | 0.00013148 | 0.00014054 | 0.00018332 | 0.00014637 | 0.00016849 | 0.00019368 | 0.00017571 | 0.00014734 | 0.00014176 | 0.00014071 | 0.00014811 | 0.00014274 | 0.00014409 | 0.00013874 | 0.00015177 | 0.0001648 | 0.00017304 | 9.888e-05 | 0.00021424 | 0.00048616 | 0.00060152
[6 empty] | 感染性廃棄物廃（プラスチック）1） | kt-CH4 | 0.0023446 | 0.0023446 | 0.0023446 | 0.0023446 | 0.0020803 | 0.0038588 | 0.011726 | 0.0037572 | 0.0036381 | 0.0056078 | 0.0050328 | 0.0047443 | 0.001209 | 0.0013461 | 0.0013667 | 0.001355 | 0.0013077 | 0.0014387 | 0.001048 | 0.00114 | 0.001232 | 0.001408 | 0.001048 | 0.001064 | 0.001408 | 0.001448
[6 empty] | 感染性廃棄物廃（プラスチック以外）3） | kt-CH4 | 0.0023096 | 0.0023096 | 0.0023096 | 0.0023096 | 0.0020492 | 0.0038011 | 0.011551 | 0.003701 | 0.0035837 | 0.005524 | 0.0049575 | 0.0046734 | 0.045716 | 0.050899 | 0.051677 | 0.051236 | 0.049448 | 0.054401 | 0.020429 | 0.022113 | 0.023797 | 0.027165 | 0.020205 | 0.020654 | 0.027165 | 0.028063
|  |  |  | 5.C.2. 野焼き |  |  | kt-CH4 | bar: 1990 to 2015
|  |  |  | 合計 |  |  | kt-CH4 | 0.64196 | 0.62295 | 0.63964 | 0.63606 | 0.68998 | 0.70801 | 0.72567 | 0.70052 | 0.69197 | 0.66838 | 0.63491 | 0.60027 | 0.92918 | 0.79975 | 0.73248 | 0.67938 | 0.63278 | 0.57874 | 0.56125 | 0.49909 | 0.46062 | 0.45765 | 0.47704 | 0.48353 | 0.42713 | 0.42701
[7 empty] | kt-CO2 換算 | 16.0489 | 15.5737 | 15.991 | 15.9015 | 17.2494 | 17.7002 | 18.1417 | 17.513 | 17.2993 | 16.7096 | 15.8727 | 15.0068 | 23.2295 | 19.9938 | 18.3121 | 16.9845 | 15.8194 | 14.4685 | 14.0313 | 12.4771 | 11.5156 | 11.4412 | 11.9261 | 12.0882 | 10.6784 | 10.6752
|  |  | N2O | 5.C.1. 廃棄物の焼却 | 一般廃棄物2） |  | kt-N2O | 1.0252 | 1.0295 | 1.0365 | 1.0484 | 1.0732 | 1.0491 | 1.0629 | 1.0593 | 1.0319 | 1.0226 | 0.97863 | 0.9225 | 0.61581 | 0.57018 | 0.55205 | 0.52474 | 0.52486 | 0.51103 | 0.47314 | 0.48479 | 0.45961 | 0.48788 | 0.46131 | 0.47053 | 0.43271 | 0.43235
[5 empty] | 産業廃棄物 | 廃油2） | kt-N2O | 0.015278 | 0.01599 | 0.018701 | 0.016412 | 0.020923 | 0.018417 | 0.017411 | 0.017853 | 0.017823 | 0.017897 | 0.020574 | 0.018539 | 0.098174 | 0.094465 | 0.093747 | 0.097528 | 0.093992 | 0.095043 | 0.08658 | 0.074098 | 0.096687 | 0.092547 | 0.10125 | 0.085241 | 0.09346 | 0.094373
[6 empty] | 廃プラスチック類2） | kt-N2O | 0.14923 | 0.142 | 0.16864 | 0.19249 | 0.28024 | 0.31784 | 0.30173 | 0.35753 | 0.38081 | 0.34126 | 0.30673 | 0.28856 | 0.022828 | 0.025531 | 0.025495 | 0.024982 | 0.023962 | 0.023637 | 0.028314 | 0.019925 | 0.022766 | 0.020199 | 0.021817 | 0.023769 | 0.021269 | 0.021603
[6 empty] | 動植物性残さ・動物の死体3） | kt-N2O | 0.0016075 | 0.0013515 | 0.0015561 | 0.0018264 | 0.0022634 | 0.0025947 | 0.0025745 | 0.0022115 | 0.0037435 | 0.003475 | 0.0056267 | 0.0056833 | 0.024466 | 0.014216 | 0.013289 | 0.012646 | 0.014043 | 0.011624 | 0.016773 | 0.013799 | 0.014485 | 0.014028 | 0.011665 | 0.011512 | 0.011665 | 0.011512
[6 empty] | 紙くず2） | kt-N2O | 0.007 | 0.0018154 | 0.0014796 | 0.0022066 | 0.0099695 | 0.014773 | 0.0080647 | 0.015196 | 0.019639 | 0.01594 | 0.014859 | 0.01509 | 0.053745 | 0.034459 | 0.027703 | 0.024442 | 0.024291 | 0.010332 | 0.036471 | 0.022038 | 0.021558 | 0.016611 | 0.025766 | 0.011222 | 0.0095977 | 0.0093024
[6 empty] | 木くず3） | kt-N2O | 0.055927 | 0.05119 | 0.061808 | 0.059463 | 0.082395 | 0.098475 | 0.11276 | 0.096604 | 0.086286 | 0.078477 | 0.064417 | 0.060388 | 0.18425 | 0.16892 | 0.15445 | 0.14122 | 0.12533 | 0.12191 | 0.096937 | 0.094722 | 0.081285 | 0.083795 | 0.087192 | 0.10247 | 0.083943 | 0.083795
[6 empty] | 天然繊維くず3） | kt-N2O | 0.00064716 | 0.00064456 | 0.00058094 | 0.00068492 | 0.00078907 | 0.0010171 | 0.0010174 | 0.00084741 | 0.0010755 | 0.001179 | 0.0010343 | 0.001054 | 0.0034951 | 0.0030409 | 0.0027337 | 0.0032561 | 0.002718 | 0.0027211 | 0.0025159 | 0.0019822 | 0.0018297 | 0.0019822 | 0.0018297 | 0.0026684 | 0.0029733 | 0.0030496
[6 empty] | 下水汚泥3） | kt-N2O | 2.65 | 2.7921 | 3.1875 | 3.1537 | 3.5319 | 3.9428 | 4.2855 | 4.5336 | 4.5583 | 4.8548 | 4.8613 | 4.8816 | 5.1887 | 5.2478 | 5.2184 | 5.4837 | 5.1068 | 4.633 | 4.4552 | 4.302 | 4.1574 | 4.168 | 4.2229 | 4.2455 | 3.9184 | 3.9184
[6 empty] | 下水汚泥以外の汚泥3） | kt-N2O | 0.8922 | 0.89718 | 0.90124 | 0.90616 | 0.91104 | 0.91569 | 0.92033 | 0.92469 | 0.92533 | 0.91333 | 0.93623 | 0.7667 | 0.16993 | 0.19349 | 0.23205 | 0.22369 | 0.21919 | 0.22286 | 0.20433 | 0.20669 | 0.19726 | 0.19825 | 0.16812 | 0.19177 | 0.19834 | 0.19854
[5 empty] | 特管産廃 | 廃油（引火性）1） | kt-N2O | 0.0028156 | 0.0028156 | 0.0028156 | 0.0028156 | 0.0030315 | 0.0041773 | 0.004465 | 0.0058243 | 0.0046502 | 0.0053531 | 0.0061534 | 0.0055823 | 0.029585 | 0.028464 | 0.028254 | 0.029739 | 0.028661 | 0.028933 | 0.054009 | 0.039127 | 0.024246 | 0.017275 | 0.016625 | 0.016884 | 0.016574 | 0.018699
[6 empty] | 廃油（特定有害産業廃棄物）1） | kt-N2O | 0.00021805 | 0.00021805 | 0.00021805 | 0.00021805 | 0.00023477 | 0.0003235 | 0.00034577 | 0.00045105 | 0.00036012 | 0.00041455 | 0.00047653 | 0.0004323 | 0.0022911 | 0.0022043 | 0.0021881 | 0.0023031 | 0.0022195 | 0.0022406 | 0.0021574 | 0.00236 | 0.0025626 | 0.0026908 | 0.0015376 | 0.0033314 | 0.0075598 | 0.0093536
[6 empty] | 感染性廃棄物廃（プラスチック）1） | kt-N2O | 0.013965 | 0.013965 | 0.013965 | 0.013965 | 0.012391 | 0.022984 | 0.069845 | 0.022379 | 0.02167 | 0.033402 | 0.029977 | 0.028259 | 0.0022367 | 0.0024903 | 0.0025284 | 0.0025068 | 0.0024193 | 0.0026617 | 0.0019388 | 0.002109 | 0.0022792 | 0.0026048 | 0.0019388 | 0.0019684 | 0.0026048 | 0.0026788
[6 empty] | 感染性廃棄物廃（プラスチック以外）3） | kt-N2O | 0.0021896 | 0.0021896 | 0.0021896 | 0.0021896 | 0.0019428 | 0.0036037 | 0.010951 | 0.0035088 | 0.0033976 | 0.0052372 | 0.0047001 | 0.0044307 | 0.01566 | 0.017435 | 0.017701 | 0.01755 | 0.016938 | 0.018635 | 0.0069979 | 0.0075747 | 0.0081514 | 0.0093049 | 0.006921 | 0.0070748 | 0.0093049 | 0.0096125
|  |  |  | 5.C.2. 野焼き |  |  | kt-N2O | bar: 1990 to 2015
|  |  |  | 合計 |  |  | kt-N2O | 4.8163 | 4.951 | 5.3973 | 5.4005 | 5.9303 | 6.3918 | 6.7979 | 7.04 | 7.0551 | 7.2934 | 7.2307 | 6.9988 | 6.4112 | 6.4027 | 6.3706 | 6.5883 | 6.1854 | 5.6847 | 5.4654 | 5.2712 | 5.0901 | 5.1152 | 5.1289 | 5.174 | 4.8084 | 4.8133
[7 empty] | kt-CO2 換算 | 1435.2468 | 1475.3926 | 1608.3889 | 1609.3591 | 1767.2292 | 1904.7441 | 2025.7809 | 2097.9198 | 2102.4091 | 2173.4247 | 2154.7487 | 2085.6556 | 1910.5293 | 1908.0056 | 1898.4443 | 1963.3159 | 1843.261 | 1694.0321 | 1628.6877 | 1570.8114 | 1516.8615 | 1524.317 | 1528.4067 | 1541.8383 | 1432.8998 | 1434.3497
|  |  | 合計 |  |  |  | kt-CO2 換算 | 13875.654 | 13948.0167 | 15116.2618 | 14887.9757 | 17539.3596 | 17963.4699 | 18528.6431 | 19172.3222 | 19205.9387 | 19031.0379 | 19156.8513 | 17860.1477 | 17126.8258 | 17118.869 | 16564.2829 | 16074.3894 | 15099.647 | 14799.2772 | 16376.4212 | 13623.2661 | 14072.4851 | 13480.0519 | 14057.4967 | 13868.2353 | 13379.4465 | 13596.0516
1） 石油由来成分のみ含む
2） 石油由来成分及び生物起源成分を含む
3） 生物起源成分のみ含む
GWP
[6 empty] | CH4 | 25
[6 empty] | N2O | 298

## NIR7.4-排出量_1A
NIR第7章 廃棄物分野
GHG排出量：廃棄物の焼却等（5.C., 1.A.)
7.4. 廃棄物の焼却と野焼き（5.C.）
| 表7- | 26 | 【参考値】廃棄物の焼却に伴い発生する全ての温室効果ガス排出量 エネルギーとして利用された廃棄物及びエネルギー回収を伴う廃棄物焼却からの排出量を含めた場合の排出量
|  |  | ガス | 区分 |  |  |  | 単位 | 1990 | 1991 | 1992 | 1993 | 1994 | 1995 | 1996 | 1997 | 1998 | 1999 | 2000 | 2001 | 2002 | 2003 | 2004 | 2005 | 2006 | 2007 | 2008 | 2009 | 2010 | 2011 | 2012 | 2013 | 2014 | 2015
|  |  | CO2 | 5.C. 廃棄物の焼却及び野焼き (エネルギー回収を伴わない）1） |  |  |  | kt-CO2 | 12424.3582 | 12457.0505 | 13491.8819 | 13262.7151 | 15754.8809 | 16041.0255 | 16484.7205 | 17056.8894 | 17086.2303 | 16840.9035 | 16986.2298 | 15759.4853 | 15193.067 | 15190.8697 | 14647.5265 | 14094.089 | 13240.5666 | 13090.7767 | 14733.7022 | 12039.9776 | 12544.1081 | 11944.2936 | 12517.1639 | 12314.3088 | 11935.8684 | 12151.0267
|  |  |  | 1.A. 燃料の燃焼 | 廃棄物が焼却される際にエネルギーを回収 | 一廃 | プラスチック1） | kt-CO2 | 5915.7725 | 6074.4517 | 6041.9677 | 6016.1848 | 6071.2984 | 6373.0111 | 6654.4164 | 6879.224 | 7327.0727 | 7515.551 | 8270.3009 | 8612.6405 | 8942.4113 | 9030.3591 | 8320.1957 | 6659.0167 | 5379.2115 | 5043.4814 | 5554.2304 | 4685.6918 | 4269.1158 | 4549.3481 | 5464.2041 | 5398.0484 | 4847.9168 | 4804.4783
[7 empty] | 紙くず1） | kt-CO2 | 83.0005 | 86.5668 | 87.2036 | 88.0529 | 89.2396 | 93.055 | 95.2664 | 98.2771 | 101.0675 | 104.4422 | 111.8719 | 118.3021 | 126.6299 | 133.0296 | 130.9478 | 129.0464 | 121.8591 | 119.808 | 114.2758 | 102.0824 | 106.6288 | 107.6849 | 116.366 | 110.732 | 109.9628 | 109.972
[7 empty] | 紙おむつ1） | kt-CO2 | 37.5195 | 37.8263 | 39.8721 | 42.8433 | 45.5137 | 47.5524 | 51.0871 | 54.7366 | 51.7453 | 52.43 | 53.3104 | 55.766 | 62.4385 | 76.3552 | 77.3232 | 83.3258 | 86.649 | 90.0196 | 92.3862 | 90.0831 | 98.9362 | 97.6738 | 109.0465 | 114.2871 | 124.5945 | 141.0731
[7 empty] | 合成繊維くず1） | kt-CO2 | 590.5189 | 626.4281 | 648.575 | 621.2678 | 635.4821 | 683.0042 | 714.7469 | 764.2234 | 783.3851 | 760.1623 | 666.8336 | 680.0131 | 756.8143 | 801.8887 | 489.8576 | 934.5525 | 1105.0438 | 934.1883 | 1198.2981 | 1299.1394 | 1199.6975 | 1024.5399 | 934.9192 | 889.2388 | 865.0269 | 865.0928
[6 empty] | 産廃 | 廃油1） | kt-CO2 | 20.7366 | 20.3559 | 33.4421 | 27.0264 | 29.2439 | 29.896 | 27.2918 | 28.7057 | 25.3623 | 24.5141 | 27.7799 | 54.3284 | 58.0761 | 55.299 | 55.6596 | 108.5877 | 104.3128 | 98.211 | 79.4898 | 68.4228 | 90.9107 | 87.3573 | 95.7954 | 80.3519 | 87.9827 | 88.6229
[7 empty] | 廃プラスチック類1） | kt-CO2 | 31.0243 | 28.7441 | 40.7363 | 41.9113 | 53.6464 | 65.6197 | 61.3508 | 192.6832 | 279.3695 | 217.1111 | 188.264 | 185.9183 | 180.8463 | 181.4262 | 258.0357 | 307.1692 | 322.0645 | 826.9428 | 525.9235 | 370.088 | 422.3029 | 374.3855 | 404.0419 | 440.015 | 393.5599 | 399.5307
[7 empty] | 紙くず1） | kt-CO2 | 0.0059854 | 0.004805 | 0.0053238 | 0.0076006 | 0.032242 | 0.050049 | 0.026524 | 0.080832 | 0.098574 | 0.079196 | 0.073267 | 0.080881 | 0.078519 | 0.047958 | 0.042411 | 0.04583 | 0.054367 | 0.058004 | 0.18303 | 0.1106 | 0.10819 | 0.083366 | 0.12931 | 0.056318 | 0.048167 | 0.046685
[5 empty] | 廃棄物を原燃料として直接利用 | 一廃 | プラスチック1） | kt-CO2 | NO | NO | NO | NO | NO | NO | NO | NO | NO | NO | 91.9918 | 225.6719 | 298.8109 | 415.8522 | 494.8257 | 510.4803 | 471.917 | 442.1578 | 370.1257 | 413.2609 | 454.9882 | 435.3363 | 465.7619 | 234.0267 | 228.125 | 264.7863
[6 empty] | 産廃 | 廃油1） | kt-CO2 | 3591.6815 | 3524.5149 | 4215.1279 | 3457.4292 | 4373.1493 | 4193.128 | 3935.9066 | 4352.0822 | 4064.183 | 3843.8766 | 4149.8326 | 4137.3929 | 4369.8039 | 4745.6092 | 4991.0734 | 5214.6078 | 5071.8226 | 5448.5284 | 4804.8474 | 4559.3332 | 4778.3383 | 4732.9816 | 4952.4218 | 4796.3063 | 4591.6869 | 4733.6203
[7 empty] | 廃プラスチック類1） | kt-CO2 | 54.5915 | 53.6075 | 43.8613 | 43.7549 | 37.3777 | 59.1715 | 69.3764 | 176.444 | 192.765 | 288.8989 | 449.7245 | 740.0636 | 863.4672 | 1082.6253 | 1213.9311 | 1238.3827 | 1307.9369 | 1453.0702 | 1459.4191 | 1707.3119 | 1834.9169 | 1740.0993 | 1817.3479 | 1834.303 | 2179.8399 | 2093.0221
[6 empty] | 廃タイヤ1） |  | kt-CO2 | 526.8611 | 571.4178 | 630.3254 | 704.8366 | 770.9604 | 845.1657 | 872.7442 | 891.3364 | 850.1937 | 941.7415 | 1044.1194 | 1085.4381 | 986.9266 | 762.2055 | 783.1835 | 869.1593 | 949.3717 | 997.7005 | 1027.9961 | 950.7789 | 1007.7664 | 975.8695 | 950.6501 | 957.5562 | 1014.2707 | 1037.0426
[5 empty] | 廃棄物が燃料記加工された音に利用 | RDF1） |  | kt-CO2 | 25.8885 | 25.8885 | 25.8885 | 25.8885 | 25.8885 | 29.9236 | 33.6279 | 47.7175 | 61.2682 | 99.3149 | 114.2543 | 135.2358 | 186.4437 | 251.9705 | 296.3831 | 318.8321 | 303.8236 | 305.0579 | 296.4844 | 288.9127 | 292.0097 | 298.8623 | 295.0433 | 296.4578 | 297.9474 | 297.835
[6 empty] | RPF1） |  | kt-CO2 | NO | 0 | 0 | 7.1524 | 9.8104 | 11.2349 | 8.855 | 9.4828 | 16.026 | 24.107 | 45.9958 | 101.6748 | 164.8615 | 271.6841 | 437.9164 | 683.5261 | 924.6633 | 1076.9582 | 1073.7101 | 1113.8959 | 1093.0892 | 1146.9954 | 1194.5907 | 1262.9785 | 1234.2421 | 1259.621
|  |  |  | 合計 |  |  |  | kt-CO2 | 23301.9592 | 23506.8569 | 25298.8872 | 24339.071 | 27896.5235 | 28471.8376 | 29009.4167 | 30551.8832 | 30838.7672 | 30713.1322 | 32200.5821 | 31892.0116 | 32190.6757 | 32999.2223 | 32196.9017 | 31150.8214 | 29389.2968 | 29926.9589 | 31331.0719 | 27689.0891 | 28192.9169 | 27515.5108 | 29317.482 | 28728.6669 | 27911.0721 | 28245.7705
|  |  | CH4 | 5.C. 廃棄物の焼却及び野焼き (エネルギー回収を伴わない）2） |  |  |  | kt-CH4 | 0.64196 | 0.62295 | 0.63964 | 0.63606 | 0.68998 | 0.70801 | 0.72567 | 0.70052 | 0.69197 | 0.66838 | 0.63491 | 0.60027 | 0.92918 | 0.79975 | 0.73248 | 0.67938 | 0.63278 | 0.57874 | 0.56125 | 0.49909 | 0.46062 | 0.45765 | 0.47704 | 0.48353 | 0.42713 | 0.42701
|  |  |  | 1.A. 燃料の燃焼 | 廃棄物が焼却される際にエネルギーを回収 | 一般廃棄物2） |  | kt-CH4 | 0.53965 | 0.55024 | 0.54189 | 0.5346 | 0.5298 | 0.54072 | 0.54248 | 0.54684 | 0.56564 | 0.56384 | 0.59747 | 0.61471 | 0.14689 | 0.14955 | 0.14361 | 0.13829 | 0.13658 | 0.13138 | 0.12812 | 0.11812 | 0.1162 | 0.11406 | 0.1204 | 0.11593 | 0.11272 | 0.11263
[6 empty] | 産廃 | 廃油2） | kt-CH4 | 3.5084e-05 | 3.4512e-05 | 5.6782e-05 | 4.6027e-05 | 4.9869e-05 | 5.1263e-05 | 4.697e-05 | 4.9681e-05 | 4.388e-05 | 4.26e-05 | 4.8403e-05 | 9.4911e-05 | 8.4619e-05 | 8.0787e-05 | 8.1531e-05 | 0.00015949 | 0.00015362 | 0.00014502 | 0.00012015 | 0.00010283 | 0.00013418 | 0.00012843 | 0.00014052 | 0.0001183 | 0.0001297 | 0.00013097
[7 empty] | 廃プラスチック類2） | kt-CH4 | 0.00036477 | 0.00033796 | 0.00047896 | 0.00049277 | 0.00063075 | 0.00077152 | 0.00072133 | 0.0022655 | 0.0032847 | 0.0025527 | 0.0022135 | 0.0021859 | 0.00056368 | 0.00056548 | 0.00080427 | 0.00095742 | 0.0010038 | 0.0025775 | 0.0016393 | 0.0011536 | 0.0013181 | 0.0011695 | 0.0012631 | 0.0013761 | 0.0012314 | 0.0012507
[7 empty] | 食物くず3） | kt-CH4 | 3.2687e-06 | 8.507e-06 | 1.3316e-05 | 1.4962e-05 | 1.7408e-05 | 2.0905e-05 | 2.0137e-05 | 2.7976e-05 | 4.4685e-05 | 4.1061e-05 | 6.5983e-05 | 7.2444e-05 | 0.00086499 | 0.00047881 | 0.00049235 | 0.00057384 | 0.00076062 | 0.00053074 | 0.0004246 | 0.00034933 | 0.0003667 | 0.00035512 | 0.00029529 | 0.00029143 | 0.00029529 | 0.00029143
[7 empty] | 紙くず2） | kt-CH4 | 1.4234e-05 | 1.1427e-05 | 1.2661e-05 | 1.8076e-05 | 7.6677e-05 | 0.00011903 | 6.3078e-05 | 0.00019224 | 0.00023443 | 0.00018834 | 0.00017424 | 0.00019235 | 0.0019002 | 0.0011606 | 0.0010264 | 0.0011091 | 0.0013157 | 0.0014037 | 0.0044295 | 0.0026765 | 0.0026183 | 0.0020175 | 0.0031294 | 0.0013629 | 0.0011657 | 0.0011298
[7 empty] | 天然繊維くず3） | kt-CH4 | 0.00011373 | 0.00032222 | 0.00052889 | 0.00048711 | 0.00063371 | 0.00079339 | 0.00088196 | 0.0012221 | 0.00103 | 0.00092729 | 0.0007554 | 0.00076975 | 0.0065143 | 0.0056894 | 0.0057225 | 0.0064084 | 0.0067883 | 0.016563 | 0.011773 | 0.011504 | 0.0098723 | 0.010177 | 0.01059 | 0.012446 | 0.010195 | 0.010177
[7 empty] | 木くず3） | kt-CH4 | 1.316e-06 | 4.0572e-06 | 4.9711e-06 | 5.6107e-06 | 6.0688e-06 | 8.1948e-06 | 7.9573e-06 | 1.072e-05 | 1.2838e-05 | 1.3931e-05 | 1.2129e-05 | 1.3435e-05 | 0.00012357 | 0.00010242 | 0.00010128 | 0.00014775 | 0.00014722 | 0.00012424 | 6.369e-05 | 5.018e-05 | 4.632e-05 | 5.018e-05 | 4.632e-05 | 6.755e-05 | 7.527e-05 | 7.72e-05
[7 empty] | 下水汚泥以外の汚泥3） | kt-CH4 | 0.00025808 | 0.00024528 | 0.00026137 | 0.00025053 | 0.00024116 | 0.00023885 | 0.00023659 | 0.00024351 | 0.00022349 | 0.00029028 | 0.00028801 | 0.00026107 | 2.7275e-05 | 2.9036e-05 | 3.5554e-05 | 3.9037e-05 | 5.5477e-05 | 3.2313e-05 | 2.3945e-05 | 2.4221e-05 | 2.3117e-05 | 2.3232e-05 | 1.9701e-05 | 2.2473e-05 | 2.3243e-05 | 2.3266e-05
[5 empty] | 廃棄物を原燃料として直接利用 | 一廃 | プラスチック2） | kt-CH4 | NO | NO | NO | NO | NO | NO | NO | NO | NO | NO | 2.5448e-05 | 6.0429e-05 | 5.1722e-05 | 4.4271e-05 | 4.8655e-05 | 5.2949e-05 | 3.3232e-05 | 3.224e-05 | 2.0671e-05 | 5.095e-05 | 8.0032e-06 | NO | NO | NO | NO | NO
[6 empty] | 産廃 | 廃油2） | kt-CH4 | 0.014346 | 0.014106 | 0.016876 | 0.01388 | 0.017571 | 0.016863 | 0.015858 | 0.017548 | 0.016412 | 0.015553 | 0.016764 | 0.016766 | 0.017747 | 0.019328 | 0.020374 | 0.021336 | 0.020773 | 0.022379 | 0.019721 | 0.018701 | 0.019632 | 0.019456 | 0.020358 | 0.019699 | 0.018847 | 0.019439
[7 empty] | 廃プラスチック類2） | kt-CH4 | 8.1585e-05 | 8.0114e-05 | 6.5549e-05 | 6.539e-05 | 5.5859e-05 | 0.0034984 | 0.0050291 | 0.008484 | 0.011161 | 0.023023 | 0.039102 | 0.065502 | 0.080822 | 0.097651 | 0.10836 | 0.11562 | 0.13976 | 0.15622 | 0.16657 | 0.17498 | 0.17039 | 0.17957 | 0.18339 | 0.19831 | 0.22779 | 0.22052
[7 empty] | 木くず3） | kt-CH4 | 1.7592 | 1.7592 | 1.7592 | 1.7592 | 1.7592 | 1.7592 | 1.7592 | 1.7592 | 1.6036 | 1.7435 | 2.2181 | 1.5487 | 1.6821 | 2.5582 | 2.7261 | 2.8875 | 3.0575 | 3.2768 | 4.0078 | 4.2166 | 4.1972 | 4.3748 | 4.4674 | 4.7623 | 5.2498 | 5.3606
[6 empty] | 廃タイヤ2） |  | kt-CH4 | 0.030951 | 0.041844 | 0.046786 | 0.061216 | 0.068336 | 0.075756 | 0.076064 | 0.075001 | 0.074662 | 0.081714 | 0.099142 | 0.086961 | 0.078242 | 0.066007 | 0.058848 | 0.080443 | 0.075254 | 0.067039 | 0.064236 | 0.051622 | 0.044456 | 0.036567 | 0.03178 | 0.03007 | 0.026511 | 0.029215
[5 empty] | 廃棄物が燃料記加工された音に利用 | RDF2） |  | kt-CH4 | 7.9146e-05 | 7.9146e-05 | 7.9146e-05 | 7.9146e-05 | 7.9146e-05 | 9.1482e-05 | 0.00010281 | 0.00014588 | 0.00018731 | 0.00030363 | 0.0003493 | 0.00041344 | 0.00057 | 0.00077032 | 0.0009061 | 0.00097746 | 0.00093167 | 0.00093575 | 0.00090939 | 0.0008865 | 0.00089626 | 0.00091721 | 0.00090528 | 0.00091049 | 0.00091502 | 0.00091502
[6 empty] | RDF2） |  | kt-CH4 | NO | NO | NO | 1.9835e-05 | 2.7206e-05 | 3.1157e-05 | 2.4557e-05 | 2.6298e-05 | 4.4443e-05 | 6.6854e-05 | 0.0002157 | 0.00046355 | 0.001844 | 0.0027289 | 0.0031116 | 0.0049791 | 0.00538 | 0.0055822 | 0.0091343 | 0.011051 | 0.0088533 | 0.0092974 | 0.0085641 | 0.0094945 | 0.0099155 | 0.0088919
|  |  |  | 合計 |  |  |  | kt-CH4 | 2.987 | 2.9894 | 3.0059 | 3.0064 | 3.0667 | 3.1062 | 3.1264 | 3.1118 | 2.9685 | 3.1004 | 3.6096 | 2.9374 | 2.9476 | 3.7021 | 3.8021 | 3.938 | 4.0793 | 4.2605 | 4.9763 | 5.107 | 5.0327 | 5.2063 | 5.3253 | 5.6359 | 6.0867 | 6.1923
[8 empty] | kt-CO2 換算 | 74.6758 | 74.7362 | 75.1469 | 75.1605 | 76.6671 | 77.6538 | 78.1597 | 77.7941 | 74.2129 | 77.5104 | 90.2403 | 73.4353 | 73.6888 | 92.5526 | 95.0514 | 98.4491 | 101.9813 | 106.5126 | 124.4069 | 127.6745 | 125.817 | 130.1565 | 133.1327 | 140.8973 | 152.1684 | 154.8082
|  |  | N2O | 5.C. 廃棄物の焼却及び野焼き (エネルギー回収を伴わない）2） |  |  |  | kt-N2O | 4.8163 | 4.951 | 5.3973 | 5.4005 | 5.9303 | 6.3918 | 6.7979 | 7.04 | 7.0551 | 7.2934 | 7.2307 | 6.9988 | 6.4112 | 6.4027 | 6.3706 | 6.5883 | 6.1854 | 5.6847 | 5.4654 | 5.2712 | 5.0901 | 5.1152 | 5.1289 | 5.174 | 4.8084 | 4.8133
|  |  |  | 1.A. 燃料の燃焼 | 廃棄物が焼却される際にエネルギーを回収 | 一般廃棄物2） |  | kt-N2O | 1.1911 | 1.2373 | 1.2419 | 1.2493 | 1.263 | 1.3157 | 1.3479 | 1.3882 | 1.4309 | 1.453 | 1.5343 | 1.5895 | 1.2002 | 1.1953 | 1.1578 | 1.1336 | 1.1081 | 1.0581 | 1.0236 | 0.94718 | 0.92971 | 0.91305 | 0.96794 | 0.93168 | 0.91082 | 0.91007
[6 empty] | 産廃 | 廃油2） | kt-N2O | 8.632e-05 | 8.4912e-05 | 0.0001397 | 0.00011324 | 0.0001227 | 0.00012613 | 0.00011556 | 0.00012223 | 0.00010796 | 0.00010481 | 0.00011909 | 0.00023352 | 0.0013158 | 0.0012562 | 0.0012678 | 0.00248 | 0.0023888 | 0.0022551 | 0.0018684 | 0.001599 | 0.0020865 | 0.0019972 | 0.002185 | 0.0018395 | 0.0020169 | 0.0020366
[7 empty] | 廃プラスチック類2） | kt-N2O | 0.0021727 | 0.002013 | 0.0028528 | 0.0029351 | 0.0037569 | 0.0045954 | 0.0042965 | 0.013494 | 0.019565 | 0.015205 | 0.013184 | 0.01302 | 0.0010428 | 0.0010461 | 0.0014879 | 0.0017712 | 0.0018571 | 0.0047684 | 0.0030326 | 0.0021342 | 0.0024384 | 0.0021635 | 0.0023368 | 0.0025458 | 0.0022781 | 0.0023139
[7 empty] | 食物くず3） | kt-N2O | 0.0016075 | 0.0013515 | 0.0015561 | 0.0018264 | 0.0022634 | 0.0025947 | 0.0025745 | 0.0022115 | 0.0037435 | 0.003475 | 0.0056267 | 0.0056833 | 0.024466 | 0.014216 | 0.013289 | 0.012646 | 0.014043 | 0.011624 | 0.016773 | 0.013799 | 0.014485 | 0.014028 | 0.011665 | 0.011512 | 0.011665 | 0.011512
[7 empty] | 紙くず2） | kt-N2O | 0.007 | 0.0018154 | 0.0014796 | 0.0022066 | 0.0099695 | 0.014773 | 0.0080647 | 0.015196 | 0.019639 | 0.01594 | 0.014859 | 0.01509 | 0.053745 | 0.034459 | 0.027703 | 0.024442 | 0.024291 | 0.010332 | 0.036471 | 0.022038 | 0.021558 | 0.016611 | 0.025766 | 0.011222 | 0.0095977 | 0.0093024
[7 empty] | 天然繊維くず3） | kt-N2O | 3.099e-06 | 8.0653e-06 | 1.2624e-05 | 1.4185e-05 | 1.6504e-05 | 1.982e-05 | 1.9091e-05 | 2.6523e-05 | 4.2365e-05 | 3.8929e-05 | 6.2557e-05 | 6.8683e-05 | 0.00029629 | 0.00016401 | 0.00016865 | 0.00019656 | 0.00026054 | 0.0001818 | 0.00014544 | 0.00011966 | 0.00012561 | 0.00012164 | 0.00010115 | 9.9827e-05 | 0.00010115 | 9.9827e-05
[7 empty] | 木くず3） | kt-N2O | 1.3495e-05 | 1.0834e-05 | 1.2004e-05 | 1.7137e-05 | 7.2696e-05 | 0.00011285 | 5.9803e-05 | 0.00018225 | 0.00022226 | 0.00017857 | 0.0001652 | 0.00018236 | 0.00065089 | 0.00039755 | 0.00035157 | 0.00037991 | 0.00045068 | 0.00048083 | 0.0015173 | 0.00091682 | 0.00089686 | 0.00069107 | 0.0010719 | 0.00046686 | 0.00039929 | 0.000387
[7 empty] | 下水汚泥以外の汚泥3） | kt-N2O | 0.0082544 | 0.007845 | 0.0083596 | 0.0080131 | 0.0077132 | 0.0076395 | 0.007567 | 0.0077885 | 0.0071482 | 0.0092843 | 0.0092119 | 0.0083502 | 0.0017984 | 0.0019145 | 0.0023442 | 0.0025738 | 0.0036578 | 0.0021305 | 0.0015787 | 0.0015969 | 0.0015242 | 0.0015317 | 0.0012989 | 0.0014817 | 0.0015325 | 0.001534
[5 empty] | 廃棄物を原燃料として直接利用 | 一廃 | プラスチック2） | kt-N2O | NO | NO | NO | NO | NO | NO | NO | NO | NO | NO | 1.8322e-05 | 4.3508e-05 | 3.7239e-05 | 3.1875e-05 | 3.5031e-05 | 3.8122e-05 | 2.3927e-05 | 2.3212e-05 | 1.4883e-05 | 3.6683e-05 | 5.7622e-06 | NO | NO | NO | NO | NO
[6 empty] | 産廃 | 廃油2） | kt-N2O | 0.010329 | 0.010156 | 0.012151 | 0.0099936 | 0.012651 | 0.012141 | 0.011418 | 0.012634 | 0.011816 | 0.011198 | 0.01207 | 0.012071 | 0.012777 | 0.013916 | 0.014669 | 0.015362 | 0.014957 | 0.016113 | 0.014199 | 0.013464 | 0.014135 | 0.014008 | 0.014657 | 0.014183 | 0.01357 | 0.013996
[7 empty] | 廃プラスチック類2） | kt-N2O | 0.033899 | 0.033287 | 0.027236 | 0.02717 | 0.02321 | 0.022701 | 0.022797 | 0.027426 | 0.02664 | 0.026813 | 0.028143 | 0.024559 | 0.028243 | 0.029016 | 0.026352 | 0.0244 | 0.035409 | 0.038012 | 0.043214 | 0.045429 | 0.045448 | 0.043226 | 0.042533 | 0.041132 | 0.048521 | 0.045484
[7 empty] | 木くず3） | kt-N2O | 0.019927 | 0.019927 | 0.019927 | 0.019927 | 0.019927 | 0.019927 | 0.019927 | 0.019927 | 0.018164 | 0.019749 | 0.025125 | 0.017543 | 0.019054 | 0.028978 | 0.030879 | 0.032708 | 0.034634 | 0.037118 | 0.045399 | 0.047764 | 0.047544 | 0.049556 | 0.050604 | 0.053944 | 0.059467 | 0.060723
[6 empty] | 廃タイヤ2） |  | kt-N2O | 0.00501 | 0.0057921 | 0.0067951 | 0.008038 | 0.0090555 | 0.0099904 | 0.010213 | 0.01017 | 0.010019 | 0.010295 | 0.011656 | 0.011251 | 0.010699 | 0.0083636 | 0.0085805 | 0.015044 | 0.016491 | 0.017491 | 0.018097 | 0.016789 | 0.01733 | 0.016707 | 0.016225 | 0.016378 | 0.017363 | 0.018403
[5 empty] | 廃棄物が燃料記加工された音に利用 | RDF2） |  | kt-N2O | 0.00051301 | 0.00051301 | 0.00051301 | 0.00051301 | 0.00051301 | 0.00059297 | 0.00066638 | 0.00094558 | 0.0012141 | 0.001968 | 0.0022641 | 0.0026799 | 0.0036946 | 0.0049931 | 0.0058732 | 0.0063357 | 0.0060389 | 0.0060653 | 0.0058945 | 0.0057461 | 0.0058094 | 0.0059452 | 0.0058679 | 0.0059016 | 0.005931 | 0.005931
[6 empty] | RDF2） |  | kt-N2O | NO | NO | NO | 0.00012857 | 0.00017635 | 0.00020195 | 0.00015917 | 0.00017046 | 0.00028807 | 0.00043334 | 0.00082796 | 0.00183 | 0.0029818 | 0.0049097 | 0.0078968 | 0.012327 | 0.016659 | 0.019393 | 0.019382 | 0.020129 | 0.019752 | 0.020744 | 0.021607 | 0.022858 | 0.022357 | 0.022812
|  |  |  | 合計 |  |  |  | kt-N2O | 6.0962 | 6.2711 | 6.7203 | 6.7308 | 7.2828 | 7.8028 | 8.2337 | 8.5385 | 8.6046 | 8.861 | 8.8884 | 8.7009 | 7.7721 | 7.7416 | 7.6693 | 7.8726 | 7.4647 | 6.9088 | 6.6966 | 6.4099 | 6.213 | 6.2155 | 6.2927 | 6.2892 | 5.914 | 5.9179
[8 empty] | kt-CO2 換算 | 1816.6717 | 1868.7935 | 2002.6376 | 2005.7691 | 2170.2717 | 2325.2463 | 2453.6328 | 2544.4648 | 2564.1579 | 2640.5868 | 2648.7345 | 2592.8686 | 2316.0941 | 2307.0026 | 2285.4505 | 2346.0337 | 2224.4882 | 2058.8141 | 1995.5738 | 1910.1549 | 1851.4693 | 1852.23 | 1875.2374 | 1874.1801 | 1762.3752 | 1763.5211
|  |  | 合計 |  |  |  |  | kt-CO2 換算 | 25193.3068 | 25450.3866 | 27376.6717 | 26420.0006 | 30143.4623 | 30874.7377 | 31541.2091 | 33174.142 | 33477.1379 | 33431.2295 | 34939.557 | 34558.3155 | 34580.4586 | 35398.7775 | 34577.4036 | 33595.3042 | 31715.7664 | 32092.2857 | 33451.0525 | 29726.9185 | 30170.2032 | 29497.8973 | 31325.8521 | 30743.7442 | 29825.6158 | 30164.0998
1） 石油由来成分のみ含む
2） 石油由来成分及び生物起源成分を含む
3） 生物起源成分のみ含む
GWP
[7 empty] | CH4 | 25
[7 empty] | N2O | 298

## NIR7.5-排出量_5D
NIR第7章 廃棄物分野
GHG排出量：排水の処理と放出（5.D.）
7.5. 排水の処理と放出（5.D.）
| 表7- | 67 | 排水の処理（5.D.）に伴い発生する温室効果ガスの排出量
|  |  | ガス | 区分 |  | 単位 | 1990 | 1991 | 1992 | 1993 | 1994 | 1995 | 1996 | 1997 | 1998 | 1999 | 2000 | 2001 | 2002 | 2003 | 2004 | 2005 | 2006 | 2007 | 2008 | 2009 | 2010 | 2011 | 2012 | 2013 | 2014 | 2015
|  |  | CH4 | 5.D.1. 生活排水 | 終末処理場 | kt-CH4 | 8.6417 | 9.1713 | 9.1843 | 9.6543 | 9.3516 | 9.9203 | 10.0574 | 10.5076 | 10.9737 | 10.7609 | 11.1301 | 11.1147 | 11.2193 | 11.6209 | 11.9834 | 12.1143 | 12.3597 | 12.0303 | 12.4278 | 12.6855 | 12.6682 | 12.7339 | 12.1101 | 12.5465 | 12.5544 | 12.5544
[5 empty] | 生活排水処理施設 | kt-CH4 | 33.8229 | 31.6219 | 32.9425 | 33.2556 | 34.1873 | 34.9875 | 35.9674 | 36.8995 | 36.3085 | 37.8885 | 38.7824 | 32.3074 | 32.8349 | 33.1378 | 33.2171 | 32.7825 | 33.106 | 33.6685 | 33.2318 | 32.7494 | 32.8874 | 32.913 | 32.8802 | 32.8131 | 32.6552 | 32.6552
[5 empty] | し尿処理施設 | kt-CH4 | 5.2448 | 4.3738 | 4.0437 | 3.7834 | 3.5276 | 3.167 | 2.8424 | 2.5015 | 2.2843 | 2.0252 | 1.8055 | 1.6323 | 1.3764 | 1.2744 | 1.1262 | 1.0155 | 0.90745 | 0.76922 | 0.71141 | 0.65592 | 0.61633 | 0.52617 | 0.50976 | 0.50108 | 0.4606 | 0.4606
[5 empty] | 生活排水の自然界における分解 | kt-CH4 | 60.2188 | 59.7509 | 57.9991 | 55.6648 | 53.2695 | 50.7558 | 48.5673 | 46.1289 | 44.4135 | 41.9366 | 39.4653 | 36.8883 | 34.4281 | 32.2478 | 30.4522 | 28.6707 | 26.756 | 24.7295 | 23.9206 | 22.3573 | 21.0783 | 19.9518 | 19.3318 | 18.1437 | 17.1976 | 17.1976
|  |  |  | 5.D.2. 産業排水 | 産業排水の処理 | kt-CH4 | 5.2338 | 5.3662 | 5.2968 | 5.1534 | 5.0895 | 5.0964 | 4.9787 | 4.9233 | 4.8838 | 5.0845 | 5.0265 | 5.063 | 5.0392 | 4.9243 | 4.9498 | 4.8693 | 4.8625 | 4.8918 | 4.892 | 4.7231 | 4.6059 | 4.4686 | 4.3314 | 4.2929 | 4.4982 | 4.4982
[5 empty] | 最終処分場浸出液の処理 | kt-CH4 | 1.2309 | 1.3256 | 1.2684 | 1.2772 | 1.2161 | 1.1765 | 1.1457 | 1.0964 | 1.0871 | 1.0873 | 1.0646 | 1.0501 | 0.97785 | 0.84781 | 0.75893 | 0.76987 | 0.67438 | 0.65493 | 0.60908 | 0.40569 | 0.3734 | 0.29116 | 0.33907 | 0.26017 | 0.2499 | 0.24871
|  |  |  | 合計 |  | kt-CH4 | 114.393 | 111.6097 | 110.7349 | 108.7887 | 106.6416 | 105.1036 | 103.559 | 102.0571 | 99.9509 | 98.783 | 97.2743 | 88.0557 | 85.8757 | 84.053 | 82.4875 | 80.2222 | 78.6661 | 76.7442 | 75.7927 | 73.5769 | 72.2296 | 70.8847 | 69.5024 | 68.5573 | 67.616 | 67.6148
[6 empty] | kt-CO2 換算 | 2859.8255 | 2790.2416 | 2768.3728 | 2719.7177 | 2666.041 | 2627.5902 | 2588.9739 | 2551.4263 | 2498.7718 | 2469.5758 | 2431.8585 | 2201.3933 | 2146.8924 | 2101.3256 | 2062.1886 | 2005.5556 | 1966.6518 | 1918.6057 | 1894.8171 | 1839.4231 | 1805.7396 | 1772.1166 | 1737.5607 | 1713.9335 | 1690.3996 | 1690.37
|  |  | N2O | 5.D.1. 生活排水 | 終末処理場 | kt-N2O | 1.3944 | 1.48 | 1.4353 | 1.5492 | 1.4884 | 1.5516 | 1.5723 | 1.6256 | 1.6878 | 1.6155 | 1.5752 | 1.5657 | 1.613 | 1.6388 | 1.6519 | 1.6743 | 1.7373 | 1.6722 | 1.688 | 1.6984 | 1.6736 | 1.6652 | 1.5526 | 1.5911 | 1.5866 | 1.5866
[5 empty] | 生活排水処理施設 | kt-N2O | 1.5758 | 1.5653 | 1.6038 | 1.6101 | 1.634 | 1.6486 | 1.6686 | 1.6832 | 1.6711 | 1.6947 | 1.696 | 1.8244 | 1.8291 | 1.8265 | 1.8165 | 1.7829 | 1.7794 | 1.7841 | 1.7574 | 1.7243 | 1.7184 | 1.7098 | 1.7049 | 1.6913 | 1.6753 | 1.6753
[5 empty] | し尿処理施設 | kt-N2O | 0.2244 | 0.25105 | 0.23325 | 0.23805 | 0.26561 | 0.25868 | 0.24986 | 0.24107 | 0.17834 | 0.1477 | 0.1155 | 0.082949 | 0.052162 | 0.025157 | 0.023358 | 0.022222 | 0.020523 | 0.019734 | 0.018111 | 0.01856 | 0.018107 | 0.017185 | 0.016466 | 0.0159 | 0.014027 | 0.014027
[5 empty] | 生活排水の自然界における分解 | kt-N2O | 2.7843 | 2.7832 | 2.7695 | 2.7507 | 2.7373 | 2.7188 | 2.7092 | 2.692 | 2.6758 | 2.5361 | 2.4861 | 2.3982 | 2.2083 | 2.16 | 2.1192 | 2.14 | 2.079 | 2.0442 | 2.0038 | 1.9386 | 1.9664 | 1.9891 | 1.8956 | 1.9435 | 1.8719 | 1.8719
|  |  |  | 5.D.2. 産業排水 | 産業排水の処理 | kt-N2O | 0.38508 | 0.37374 | 0.39255 | 0.3666 | 0.36124 | 0.37728 | 0.3551 | 0.35143 | 0.34204 | 0.34088 | 0.32932 | 0.351 | 0.36149 | 0.39634 | 0.42071 | 0.38621 | 0.37823 | 0.3867 | 0.4067 | 0.3901 | 0.38326 | 0.37881 | 0.37435 | 0.37167 | 0.37654 | 0.37654
[5 empty] | 最終処分場浸出液の処理 | kt-N2O | 0.027222 | 0.029316 | 0.028052 | 0.028246 | 0.026895 | 0.02602 | 0.025338 | 0.024248 | 0.024041 | 0.024046 | 0.023544 | 0.023224 | 0.021626 | 0.01875 | 0.016784 | 0.017026 | 0.014914 | 0.014484 | 0.01347 | 0.008972 | 0.0082581 | 0.0064392 | 0.0074986 | 0.0057539 | 0.0055266 | 0.0055004
|  |  |  | 合計 |  | kt-N2O | 6.3912 | 6.4826 | 6.4625 | 6.5429 | 6.5134 | 6.581 | 6.5804 | 6.6175 | 6.579 | 6.359 | 6.2256 | 6.2455 | 6.0858 | 6.0655 | 6.0484 | 6.0226 | 6.0093 | 5.9214 | 5.8875 | 5.7788 | 5.768 | 5.7665 | 5.5514 | 5.6192 | 5.5299 | 5.5299
[6 empty] | kt-CO2 換算 | 1904.5875 | 1931.8085 | 1925.8125 | 1949.781 | 1941.0063 | 1961.1338 | 1960.9633 | 1972.0258 | 1960.5522 | 1894.9706 | 1855.2185 | 1861.1657 | 1813.5574 | 1807.5284 | 1802.4196 | 1794.7411 | 1790.7805 | 1764.5754 | 1754.486 | 1722.0867 | 1718.8572 | 1718.43 | 1654.3104 | 1674.5148 | 1647.9159 | 1647.9081
|  |  | 合計 |  |  | kt-CO2 換算 | 4764.4129 | 4722.0501 | 4694.1853 | 4669.4987 | 4607.0472 | 4588.724 | 4549.9372 | 4523.4522 | 4459.324 | 4364.5464 | 4287.077 | 4062.559 | 3960.4498 | 3908.854 | 3864.6081 | 3800.2967 | 3757.4322 | 3683.1811 | 3649.3031 | 3561.5098 | 3524.5968 | 3490.5466 | 3391.8711 | 3388.4482 | 3338.3155 | 3338.278
GWP
[5 empty] | CH4 | 25
[5 empty] | N2O | 298

## NIR7.6-排出量_5E
NIR第7章 廃棄物分野
GHG排出量：その他（5E）
7.6. その他（5.E.）
| 表7- | 95 | その他(5.E.)カテゴリーからの温室効果ガス排出量
|  |  | ガス | 区分 | 単位 | 1990 | 1991 | 1992 | 1993 | 1994 | 1995 | 1996 | 1997 | 1998 | 1999 | 2000 | 2001 | 2002 | 2003 | 2004 | 2005 | 2006 | 2007 | 2008 | 2009 | 2010 | 2011 | 2012 | 2013 | 2014 | 2015
|  |  | CO2 | 5.E. その他 （石油由来の界面活性剤） | kt-CO2 | 702.8303 | 686.4462 | 698.8976 | 680.7455 | 701.9135 | 667.8287 | 640.4678 | 655.2306 | 609.1187 | 652.575 | 655.9144 | 630.5298 | 577.0464 | 516.5268 | 506.6993 | 506.8144 | 522.3599 | 561.1984 | 530.4117 | 513.6879 | 526.9141 | 524.1254 | 528.1032 | 604.6903 | 617.0282 | 624.9314