## Contents
日本国温室効果ガスインベントリ報告書（NIR） 2020年版
第3章 エネルギー分野 掲載 時系列データ
2020-06-19
国立環境研究所 温室効果ガスインベントリオフィス
https://www.nies.go.jp/gio/archive/nir/2020.html
| シート名 | 表番号（表3-） | 内容
| Contents | － | 本シート
排出量_1A_J | 排出量_1A_J | 2 | 燃料の燃焼（1.A）からの温室効果ガス排出量
Indicators | Indicators | 3 | 燃料の燃焼（1.A）からの温室効果ガス排出量に関連する指標の推移
RASA_summary | RASA_summary | 5, 6 | レファレンスアプローチと部門別アプローチ 概要
RASA_detail | RASA_detail | 7 | レファレンスアプローチと部門別アプローチ 詳細
CEF | CEF | 11 | エネルギー源別炭素排出係数
BFG_TG_EF | BFG_TG_EF | 15, 16 | 高炉ガス・一般ガスの炭素排出係数の算定過程
AD_Trend | AD_Trend | 18, 28, 32, 55 | 部門別エネルギー消費量
GCV | GCV | 20 | エネルギー源別の高位発熱量の推移
1A_misc | 1A_misc | 25, 27, 34 | 燃料の燃焼（1.A）の各種表
Transport | Transport | 37, 38, 42, 43, 44, 45, 46, 47, 50, 52, 54 | 運輸部門（1.A.3）CH4、 N2Oの各種表
Waste | Waste | 62 | 廃棄物の焼却等（エネルギー分野での報告）（1.A.）における排出量
排出量_1B | 排出量_1B | 63 | 燃料からの漏出（1.B）の温室効果ガス排出量
1B_misc | 1B_misc | 64, 65, 67, 68, 70, 72, 75, 78, 81, 82, 83, 85, 87, 88, 92, 93, 95, 96 | 燃料からの漏出（1.B）、二酸化炭素の輸送と貯留（1.C）の各種表

## 排出量_1A_J
燃料の燃焼（1.A）からの温室効果ガス排出量
表3-2 | 燃料の燃焼カテゴリー（1.A）からの温室効果ガス排出量
Gas | 区分 |  | 単位 | 1990 | 1991 | 1992 | 1993 | 1994 | 1995 | 1996 | 1997 | 1998 | 1999 | 2000 | 2001 | 2002 | 2003 | 2004 | 2005 | 2006 | 2007 | 2008 | 2009 | 2010 | 2011 | 2012 | 2013 | 2014 | 2015 | 2016 | 2017 | 2018
CO2 | 1.A.1. エネルギー産業 |  | kt-CO2 | 368528.619 | 369426.9503 | 374331.7883 | 357044.7355 | 391464.2083 | 378904.0374 | 381215.5486 | 377451.0291 | 364972.9021 | 386944.4052 | 395495.1062 | 386562.8371 | 413437.7059 | 432547.6036 | 430225.4807 | 449661.1064 | 440695.0959 | 490937.0543 | 471726.1598 | 441431.8146 | 473849.0775 | 534791.5596 | 581482.3025 | 583367.3283 | 552883.8056 | 527320.9004 | 522736.3841 | 508760.0563 | 472488.1702
|  | a. 発電及び熱供給 | kt-CO2 | 303054.8657 | 305126.702 | 311886.4921 | 292340.1035 | 330213.2801 | 317587.2761 | 318924.4129 | 312836.1166 | 302942.9502 | 322518.1664 | 330117.867 | 323028.709 | 350095.4626 | 367664.927 | 362723.9127 | 378044.3806 | 369049.9616 | 419683.9187 | 402635.5437 | 373132.7458 | 404239.7557 | 468952.4719 | 516377.4173 | 521750.7924 | 493351.9562 | 468475.1796 | 469005.0092 | 456772.3425 | 418339.2403
|  | b. 石油精製 | kt-CO2 | 36396.7775 | 37139.9118 | 37816.0135 | 40236.5764 | 40355.2284 | 41084.9282 | 42846.4971 | 46127.4208 | 45396.0089 | 46657.1182 | 46977.9995 | 45715.6814 | 45396.9999 | 47811.143 | 49608.2245 | 50888.3462 | 50954.2446 | 49823.8417 | 47879.8032 | 47184.422 | 47715.4333 | 44478.2417 | 43297.7614 | 42939.357 | 41103.1665 | 41663.6256 | 35882.7163 | 35147.277 | 36211.0943
|  | c. 固体燃料製造及び他エネルギー産業 | kt-CO2 | 29076.9758 | 27160.3365 | 24629.2827 | 24468.0556 | 20895.6998 | 20231.8332 | 19444.6386 | 18487.4916 | 16633.943 | 17769.1206 | 18399.2397 | 17818.4467 | 17945.2434 | 17071.5335 | 17893.3435 | 20728.3796 | 20690.8897 | 21429.294 | 21210.8128 | 21114.6468 | 21893.8885 | 21360.8461 | 21807.1237 | 18677.179 | 18428.6829 | 17182.0952 | 17848.6586 | 16840.4368 | 17937.8356
| 1.A.2. 製造業及び建設業 |  | kt-CO2 | 349702.9746 | 346246.2196 | 341133.7504 | 342048.7818 | 350798.1708 | 357555.9254 | 360487.8201 | 356807.0116 | 332227.4737 | 336624.4028 | 346635.2157 | 340556.9739 | 346294.8422 | 344191.2438 | 343688.0302 | 334188.8773 | 331561.7801 | 329729.8846 | 300777.9138 | 283828.9948 | 300375.428 | 299342.9137 | 299007.5083 | 304121.1529 | 296552.719 | 287512.7013 | 273646.8208 | 269847.4921 | 262837.2763
|  | a. 鉄鋼 | kt-CO2 | 150688.8296 | 146221.8758 | 139449.5785 | 139318.3775 | 141559.2523 | 143096.0824 | 145622.1702 | 148047.482 | 140181.0994 | 144273.6058 | 152113.2558 | 149541.9527 | 155372.193 | 156839.7264 | 157605.8627 | 154174.8505 | 156137.0517 | 160346.9633 | 144768.7063 | 135644.0026 | 153172.2533 | 148895.5664 | 151308.7047 | 157569.2908 | 155123.5525 | 148896.8167 | 142784.5648 | 139784.3263 | 136046.9203
|  | b. 非鉄金属 | kt-CO2 | 8428.0971 | 8292.4186 | 8297.9088 | 7954.6011 | 7734.0984 | 7380.1557 | 6612.2529 | 6869.1304 | 6683.807 | 6625.4384 | 6331.9531 | 6365.7141 | 6284.9448 | 6299.3215 | 6180.8324 | 5705.026 | 5655.0459 | 5053.9069 | 4802.9275 | 4066.3206 | 3998.6799 | 3871.2268 | 4036.9106 | 3778.117 | 3672.7704 | 3282.1264 | 3556.2767 | 3171.7741 | 3113.7825
|  | c. 化学 | kt-CO2 | 58038.9134 | 59092.3839 | 59359.9417 | 60067.1423 | 62923.6702 | 64239.2582 | 66407.0297 | 64997.7526 | 55311.8414 | 55541.3671 | 59022.2352 | 56978.5146 | 56875.8415 | 54958.3961 | 55615.4239 | 54487.5003 | 53329.4622 | 53723.4392 | 49796.6364 | 48955.5095 | 49188.1431 | 48483.8341 | 46107.5006 | 47287.2835 | 45499.29 | 44570.8655 | 41084.4022 | 41841.1261 | 40637.6121
|  | d. パルプ･紙 | kt-CO2 | 27105.3381 | 27509.5472 | 27390.544 | 28250.5205 | 29495.6099 | 31427.3987 | 31392.0319 | 31299.1148 | 30443.4967 | 30923.2429 | 31678.9898 | 31267.4732 | 30970.8707 | 30583.4309 | 30856.3731 | 29738.2196 | 28108.3898 | 26872.989 | 25004.1613 | 23424.6076 | 22591.7681 | 23266.3838 | 23761.2875 | 23778.2114 | 22847.7968 | 23248.2439 | 20802.1483 | 20466.2747 | 20228.656
|  | e. 食品加工･飲料 | kt-CO2 | 7648.8792 | 8082.6128 | 8578.9551 | 9076.1519 | 9298.9273 | 10132.3656 | 9931.8559 | 10343.285 | 11096.0931 | 11591.0275 | 11510.9937 | 11959.5584 | 12386.9942 | 12056.4421 | 12463.5016 | 12217.2037 | 11931.2021 | 10903.8116 | 10096.0596 | 9906.2417 | 9924.6177 | 10899.6615 | 10653.287 | 9900.6129 | 9668.4663 | 8669.3196 | 8677.5292 | 8163.0849 | 8187.7274
|  | f. 窯業土石 | kt-CO2 | 43620.1454 | 44225.7425 | 44680.1495 | 45286.5067 | 46001.8928 | 46453.0763 | 46258.1916 | 45360.9326 | 40549.5412 | 40277.356 | 40149.529 | 38996.5056 | 38569.6127 | 38504.1303 | 36542.1153 | 35481.5284 | 35636.4615 | 34547.982 | 32855.1895 | 29281.0799 | 28774.8871 | 28680.6443 | 28962.0683 | 29865.1361 | 29059.3414 | 28133.7145 | 27206.8183 | 27005.3794 | 26676.68
|  | g. その他 | kt-CO2 | 54172.7717 | 52821.6388 | 53376.6728 | 52095.4819 | 53784.7199 | 54827.5884 | 54264.2879 | 49889.3143 | 47961.5949 | 47392.3651 | 45828.2591 | 45447.2553 | 45834.3853 | 44949.7966 | 44423.9212 | 42384.5487 | 40764.1668 | 38280.7925 | 33454.2332 | 32551.233 | 32725.0787 | 35245.5968 | 34177.7497 | 31942.5012 | 30681.5016 | 30711.6147 | 29535.0812 | 29415.5266 | 27945.898
| 1.A.3. 運輸 |  | kt-CO2 | 200985.6269 | 212718.2698 | 219416.4862 | 223245.9873 | 232601.7986 | 241992.7222 | 248776.4177 | 250677.0553 | 248905.6719 | 253026.8414 | 252656.4437 | 256848.9166 | 253207.4423 | 249170.7942 | 243245.6223 | 237777.13 | 235129.2771 | 232383.8183 | 224773.4028 | 221488.2473 | 221968.6307 | 217137.95 | 218004.1469 | 215114.7547 | 210130.539 | 208852.842 | 206949.0494 | 205394.0067 | 202914.491
|  | a. 航空 | kt-CO2 | 7162.4137 | 7762.9605 | 8291.472 | 8688.7643 | 9153.1618 | 10278.2906 | 10086.0727 | 10744.1894 | 10709.4743 | 10531.5175 | 10677.131 | 10724.1986 | 10933.8374 | 11063.1772 | 10663.3949 | 10798.8182 | 11178.2307 | 10875.772 | 10277.1382 | 9781.3173 | 9192.9736 | 9001.197 | 9523.5395 | 10149.055 | 10173.091 | 10066.9048 | 10186.8636 | 10399.4612 | 10536.1554
|  | b. 自動車 | kt-CO2 | 179212.9293 | 189744.573 | 196146.3955 | 199782.4493 | 208403.1716 | 216223.2202 | 222311.839 | 222483.6161 | 222537.0522 | 226957.2287 | 226256.0748 | 230878.3822 | 226915.2136 | 223241.8764 | 218910.3988 | 213317.0927 | 210589.5936 | 208689.7202 | 202582.6671 | 200655.6499 | 201457.4073 | 197148.115 | 197158.1495 | 193437.4631 | 188521.011 | 187640.9273 | 185708.8149 | 184024.0949 | 181333.1777
|  | c. 鉄道 | kt-CO2 | 935.4024 | 924.7371 | 900.2249 | 851.0296 | 843.0003 | 822.1753 | 810.8738 | 782.4383 | 776.13 | 731.2054 | 711.4035 | 681.6427 | 670.2102 | 632.2257 | 651.5629 | 647.0678 | 622.9156 | 626.9062 | 603.6846 | 589.7211 | 573.5784 | 554.497 | 553.7184 | 539.5113 | 524.147 | 522.7733 | 498.7763 | 498.7805 | 498.779
|  | d. 船舶 | kt-CO2 | 13674.8815 | 14285.9992 | 14078.3938 | 13923.744 | 14202.4649 | 14669.036 | 15567.6323 | 16666.8115 | 14883.0154 | 14806.8899 | 15011.8344 | 14564.693 | 14688.1811 | 14233.515 | 13020.2657 | 13014.1514 | 12738.5372 | 12191.4199 | 11309.913 | 10461.5589 | 10744.6714 | 10434.1409 | 10768.7395 | 10988.7253 | 10912.29 | 10622.2366 | 10554.5945 | 10471.6701 | 10546.379
|  | e. その他輸送 | kt-CO2 | bar: 1990 to 2018
| 1.A.4. その他部門 |  | kt-CO2 | 159621.4246 | 160910.8096 | 163200.6181 | 170177.3758 | 168545.5954 | 176423.1818 | 175295.4391 | 176063.3056 | 181360.5305 | 187319.9579 | 191245.9907 | 190049.9889 | 193546.1956 | 189658.0155 | 194280.0026 | 196425.0731 | 187931.207 | 178372.6929 | 166943.5442 | 156375.9716 | 157065.6228 | 152971.5274 | 146222.4566 | 149644.5508 | 142150.5987 | 139305.4348 | 140961.5509 | 144425.316 | 139247.0585
|  | a. 業務 | kt-CO2 | 79184.3704 | 78790.1264 | 78179.6038 | 82310.5566 | 83713.8262 | 88255.5581 | 83927.4698 | 88231.6585 | 93665.9968 | 98328.6265 | 98693.2795 | 100409.8416 | 101916.2494 | 101492.1717 | 105727.2783 | 106091.009 | 103004.3693 | 94121.686 | 89137.8612 | 75807.904 | 75023.0122 | 73925.3424 | 67332.0211 | 74462.2367 | 69508.7787 | 67725.8653 | 68070.7748 | 69487.0973 | 71725.3662
|  | b. 家庭 | kt-CO2 | 58167.1675 | 59301.3324 | 62218.0533 | 65643.2497 | 63833.4133 | 67477.2277 | 69880.367 | 66730.2051 | 66775.2643 | 68588.8347 | 72226.242 | 68553.1357 | 71334.8932 | 67914.8621 | 68006.4098 | 70395.4786 | 66123.0703 | 65403.902 | 61704.1325 | 61350.8972 | 64216.9419 | 62540.9286 | 62626.4382 | 60319.2745 | 58013.7555 | 55391.509 | 55711.7408 | 59259.948 | 52151.9872
|  | c. 農林水産業 | kt-CO2 | 22269.8867 | 22819.3508 | 22802.961 | 22223.5694 | 20998.3559 | 20690.3959 | 21487.6024 | 21101.442 | 20919.2694 | 20402.4966 | 20326.4691 | 21087.0116 | 20295.053 | 20250.9817 | 20546.3144 | 19938.5855 | 18803.7675 | 18847.1048 | 16101.5505 | 19217.1704 | 17825.6686 | 16505.2565 | 16263.9972 | 14863.0396 | 14628.0645 | 16188.0605 | 17179.0354 | 15678.2707 | 15369.705
| 1.A.5. その他 |  | kt-CO2 | bar: 1990 to 2018
|  | a. 固定発生源 | kt-CO2 | bar: 1990 to 2018
|  | b. 移動発生源 | kt-CO2 | bar: 1990 to 2018
| 合計 |  | kt-CO2 | 1078838.6452 | 1089302.2493 | 1098082.643 | 1092516.8803 | 1143409.7732 | 1154875.8668 | 1165775.2256 | 1160998.4016 | 1127466.5782 | 1163915.6073 | 1186032.7562 | 1174018.7164 | 1206486.186 | 1215567.6572 | 1211439.1357 | 1218052.1868 | 1195317.3601 | 1231423.4501 | 1164221.0206 | 1103125.0282 | 1153258.7589 | 1204243.9508 | 1244716.4143 | 1252247.7867 | 1201717.6623 | 1162991.8786 | 1144293.8052 | 1128426.8712 | 1077486.996
CH4 | 1.A.1. エネルギー産業 |  | kt-CH4 | 18.374 | 17.8231 | 16.5543 | 16.4777 | 16.1043 | 16.0078 | 15.7126 | 13.2017 | 12.3673 | 12.2446 | 10.5335 | 8.3563 | 8.2087 | 8.2067 | 9.2744 | 9.9413 | 10.5013 | 10.6814 | 10.8157 | 10.3104 | 10.7875 | 11.6006 | 12.0192 | 9.5685 | 8.998 | 8.5495 | 8.8981 | 8.3196 | 7.984
|  | a. 発電及び熱供給 | kt-CH4 | 0.82252 | 0.87432 | 0.90424 | 0.89491 | 1.0018 | 1.0163 | 1.0707 | 1.1383 | 1.1969 | 1.325 | 1.306 | 1.2439 | 1.2463 | 1.2463 | 1.1552 | 1.2102 | 1.1774 | 1.2471 | 1.1531 | 1.092 | 1.1869 | 4.4964 | 5.0204 | 3.6096 | 3.3591 | 3.1971 | 3.3231 | 3.3342 | 3.12
|  | b. 石油精製 | kt-CH4 | 0.094438 | 0.099324 | 0.10254 | 0.10815 | 0.10985 | 0.11346 | 0.12259 | 0.13254 | 0.12621 | 0.1325 | 0.22219 | 0.29919 | 0.39423 | 0.75465 | 1.2852 | 1.5134 | 1.9424 | 1.9622 | 2.4145 | 2.4193 | 2.4975 | 0.11846 | 0.11534 | 0.12152 | 0.11468 | 0.11747 | 0.096539 | 0.093842 | 0.098629
|  | c. 固体燃料製造及び他エネルギー産業 | kt-CH4 | 17.457 | 16.8494 | 15.5475 | 15.4746 | 14.9927 | 14.8781 | 14.5194 | 11.9309 | 11.0442 | 10.7871 | 9.0054 | 6.8132 | 6.5682 | 6.2058 | 6.8341 | 7.2177 | 7.3815 | 7.472 | 7.2481 | 6.799 | 7.1031 | 6.9857 | 6.8834 | 5.8373 | 5.5243 | 5.2349 | 5.4785 | 4.8915 | 4.7654
| 1.A.2. 製造業及び建設業 |  | kt-CH4 | 14.3882 | 14.2853 | 14.1876 | 14.3726 | 14.755 | 15.1358 | 15.8264 | 15.1464 | 13.6843 | 13.3336 | 14.8286 | 14.3724 | 15.2338 | 16.6301 | 17.4216 | 17.6824 | 18.8237 | 20.3499 | 20.2359 | 19.9412 | 21.5117 | 17.5614 | 18.6081 | 19.8385 | 20.7688 | 19.8419 | 19.4905 | 19.5769 | 19.6738
|  | a. 鉄鋼 | kt-CH4 | 4.6649 | 4.4351 | 4.0913 | 4.113 | 4.3012 | 4.2841 | 4.1875 | 4.2362 | 3.9953 | 4.1638 | 5.0267 | 5.4323 | 6.1558 | 6.6665 | 7.0911 | 7.0285 | 7.709 | 8.4752 | 8.0621 | 7.869 | 9.1862 | 6.2041 | 6.5723 | 6.8354 | 7.0798 | 6.7357 | 6.6833 | 6.5074 | 6.4861
|  | b. 非鉄金属 | kt-CH4 | 0.38968 | 0.36013 | 0.326 | 0.32534 | 0.33231 | 0.36103 | 0.28483 | 0.29941 | 0.29957 | 0.31187 | 0.29416 | 0.27813 | 0.24205 | 0.25964 | 0.24746 | 0.22592 | 0.22384 | 0.2137 | 0.2017 | 0.18588 | 0.18231 | 0.22788 | 0.24836 | 0.24226 | 0.24617 | 0.22671 | 0.2371 | 0.21767 | 0.21443
|  | c. 化学 | kt-CH4 | 0.31428 | 0.33945 | 0.3582 | 0.34533 | 0.33836 | 0.32055 | 0.33965 | 0.32908 | 0.29088 | 0.29358 | 0.48958 | 0.62693 | 0.76921 | 0.8823 | 1.0909 | 1.2621 | 1.4796 | 1.9011 | 1.9763 | 2.1197 | 2.3749 | 0.93836 | 0.85299 | 0.85874 | 0.75682 | 0.725 | 0.67046 | 0.68307 | 0.66963
|  | d. パルプ･紙 | kt-CH4 | 1.0555 | 1.0661 | 1.0491 | 1.0074 | 1.017 | 1.0612 | 1.0705 | 1.0974 | 1.0235 | 1.0585 | 1.1298 | 1.0661 | 1.1224 | 1.1631 | 1.2465 | 1.3443 | 1.4296 | 1.6375 | 1.5767 | 1.47 | 1.599 | 1.3611 | 1.3309 | 1.4327 | 1.4984 | 1.475 | 1.3599 | 1.3783 | 1.4119
|  | e. 食品加工･飲料 | kt-CH4 | 0.085307 | 0.10042 | 0.11829 | 0.12375 | 0.1225 | 0.1309 | 0.15221 | 0.15334 | 0.15549 | 0.1527 | 0.14591 | 0.14709 | 0.14816 | 0.14347 | 0.15778 | 0.15831 | 0.15934 | 0.16161 | 0.13666 | 0.13597 | 0.13897 | 0.2291 | 0.3737 | 0.50459 | 0.59928 | 0.58775 | 0.62228 | 0.60925 | 0.64664
|  | f. 窯業土石 | kt-CH4 | 4.1602 | 4.2939 | 4.5256 | 4.6581 | 4.8141 | 4.9552 | 5.697 | 5.2862 | 4.4685 | 3.8351 | 3.946 | 3.7996 | 3.6812 | 3.6716 | 3.6418 | 3.631 | 3.6704 | 3.6568 | 3.4684 | 3.1717 | 3.0793 | 2.7243 | 2.8998 | 3.1886 | 3.1921 | 3.0645 | 2.9762 | 2.9646 | 2.9687
|  | g. その他 | kt-CH4 | 3.7183 | 3.6902 | 3.7191 | 3.7996 | 3.8296 | 4.0228 | 4.0946 | 3.7448 | 3.451 | 3.518 | 3.7964 | 3.0224 | 3.1149 | 3.8435 | 3.9461 | 4.0322 | 4.1519 | 4.304 | 4.8141 | 4.989 | 4.9509 | 5.8766 | 6.3301 | 6.7762 | 7.3962 | 7.0272 | 6.9413 | 7.2165 | 7.2765
| 1.A.3. 運輸 |  | kt-CH4 | 11.6518 | 11.9421 | 12.0909 | 11.9451 | 12.0837 | 12.3561 | 12.6277 | 12.7469 | 12.553 | 12.5475 | 12.4777 | 12.2491 | 11.8609 | 11.27 | 10.5451 | 9.886 | 9.2514 | 8.6854 | 7.8948 | 7.342 | 6.9774 | 6.6414 | 6.3927 | 6.0521 | 5.7299 | 5.4921 | 5.3081 | 5.1148 | 4.9822
|  | a. 航空 | kt-CH4 | 0.2255 | 0.231 | 0.23776 | 0.23925 | 0.25397 | 0.26382 | 0.2721 | 0.27844 | 0.28842 | 0.28816 | 0.29126 | 0.29222 | 0.31682 | 0.23624 | 0.23921 | 0.21813 | 0.22744 | 0.21395 | 0.099085 | 0.072393 | 0.067611 | 0.06339 | 0.061647 | 0.067577 | 0.062405 | 0.06371 | 0.063376 | 0.059785 | 0.060136
|  | b. 自動車 | kt-CH4 | 10.1034 | 10.333 | 10.4995 | 10.3682 | 10.4641 | 10.6813 | 10.8645 | 10.8821 | 10.8514 | 10.856 | 10.76 | 10.576 | 10.149 | 9.6807 | 9.0664 | 8.4299 | 7.8122 | 7.3099 | 6.7163 | 6.2702 | 5.882 | 5.5769 | 5.2955 | 4.9781 | 4.6674 | 4.4536 | 4.2751 | 4.0922 | 3.9549
|  | c. 鉄道 | kt-CH4 | 0.053593 | 0.052987 | 0.05158 | 0.048762 | 0.048312 | 0.047097 | 0.04645 | 0.04481 | 0.044449 | 0.041838 | 0.040691 | 0.038977 | 0.038327 | 0.036161 | 0.037272 | 0.037026 | 0.035655 | 0.035881 | 0.034536 | 0.033715 | 0.03279 | 0.031695 | 0.03166 | 0.030429 | 0.029562 | 0.029485 | 0.028117 | 0.028117 | 0.028118
|  | d. 船舶 | kt-CH4 | 1.2693 | 1.3252 | 1.3021 | 1.2889 | 1.3174 | 1.3638 | 1.4447 | 1.5415 | 1.3688 | 1.3614 | 1.3858 | 1.3419 | 1.3567 | 1.3169 | 1.2022 | 1.2009 | 1.1761 | 1.1257 | 1.0449 | 0.96564 | 0.99501 | 0.96943 | 1.0039 | 0.97602 | 0.97059 | 0.94538 | 0.94155 | 0.93467 | 0.93911
|  | e. その他輸送 | kt-CH4 | bar: 1990 to 2018
| 1.A.4. その他部門 |  | kt-CH4 | 9.5694 | 9.7556 | 10.5258 | 11.2897 | 10.9392 | 11.7575 | 11.4173 | 11.4061 | 11.8437 | 12.2767 | 13.1812 | 13.4494 | 13.3504 | 13.3472 | 16.9522 | 19.8597 | 20.7363 | 20.2328 | 19.4961 | 17.0529 | 18.197 | 10.0949 | 9.6309 | 9.0156 | 8.447 | 8.211 | 8.2897 | 8.7276 | 7.9192
|  | a. 業務 | kt-CH4 | 1.2979 | 1.4514 | 1.6339 | 2.2419 | 2.3899 | 3.0044 | 2.1192 | 2.6289 | 3.2952 | 4.0716 | 4.3025 | 4.7887 | 4.2055 | 4.5225 | 7.8236 | 10.2943 | 11.5951 | 11.0031 | 10.6498 | 8.0253 | 8.9627 | 2.779 | 2.3467 | 2.0786 | 1.7623 | 1.7746 | 1.7674 | 1.8922 | 1.921
|  | b. 家庭 | kt-CH4 | 7.0409 | 7.0316 | 7.6196 | 7.8312 | 7.4256 | 7.7097 | 8.212 | 7.7143 | 7.5078 | 7.3917 | 7.8771 | 7.4246 | 7.7753 | 7.2472 | 7.3802 | 7.6942 | 7.1359 | 7.0086 | 6.5749 | 6.5495 | 6.8875 | 6.7294 | 6.6922 | 6.385 | 6.1168 | 5.8195 | 5.8826 | 6.2691 | 5.4559
|  | c. 農林水産業 | kt-CH4 | 1.2306 | 1.2726 | 1.2722 | 1.2167 | 1.1237 | 1.0434 | 1.0861 | 1.0629 | 1.0407 | 0.81343 | 1.0016 | 1.2361 | 1.3696 | 1.5775 | 1.7484 | 1.8712 | 2.0053 | 2.2212 | 2.2715 | 2.478 | 2.3468 | 0.58642 | 0.59204 | 0.55208 | 0.56796 | 0.61694 | 0.63972 | 0.56636 | 0.54235
| 1.A.5. その他 |  | kt-CH4 | bar: 1990 to 2018
|  | a. 固定発生源 | kt-CH4 | bar: 1990 to 2018
|  | b. 移動発生源 | kt-CH4 | bar: 1990 to 2018
| 合計 |  | kt-CH4 | 53.9834 | 53.8061 | 53.3586 | 54.085 | 53.8823 | 55.2572 | 55.5839 | 52.501 | 50.4483 | 50.4024 | 51.021 | 48.4273 | 48.6538 | 49.454 | 54.1933 | 57.3693 | 59.3127 | 59.9495 | 58.4425 | 54.6464 | 57.4735 | 45.8984 | 46.6509 | 44.4748 | 43.9438 | 42.0946 | 41.9864 | 41.7388 | 40.5592
|  |  | kt-CO2換算 | 1349.5838 | 1345.1534 | 1333.9645 | 1352.1252 | 1347.0563 | 1381.4291 | 1389.5986 | 1312.5258 | 1261.2069 | 1260.0591 | 1275.5246 | 1210.682 | 1216.3445 | 1236.3501 | 1354.8335 | 1434.2336 | 1482.8168 | 1498.7386 | 1461.0635 | 1366.1606 | 1436.8374 | 1147.4598 | 1166.2726 | 1111.8691 | 1098.5946 | 1052.364 | 1049.6599 | 1043.4712 | 1013.9804
N2O | 1.A.1. エネルギー産業 |  | kt-N2O | 2.9848 | 3.0474 | 3.0222 | 3.1421 | 3.322 | 4.5413 | 4.6903 | 4.8591 | 4.8765 | 5.2279 | 5.4139 | 6.001 | 6.1581 | 6.2968 | 6.3403 | 7.1039 | 7.0942 | 7.2689 | 7.1433 | 6.9935 | 6.9542 | 7.6069 | 7.6843 | 7.9129 | 7.8713 | 7.8793 | 7.3262 | 7.8464 | 7.2692
|  | a. 発電及び熱供給 | kt-N2O | 1.7169 | 1.7771 | 1.6802 | 1.6709 | 1.8671 | 3.0907 | 3.1586 | 3.2304 | 3.2439 | 3.5289 | 3.7155 | 4.3502 | 4.5097 | 4.6043 | 4.6143 | 5.3234 | 5.2656 | 5.4373 | 5.331 | 5.1908 | 5.1279 | 6.0217 | 6.1214 | 6.6138 | 6.6399 | 6.6027 | 6.116 | 6.6842 | 6.2284
|  | b. 石油精製 | kt-N2O | 1.0506 | 1.0684 | 1.1616 | 1.2922 | 1.3134 | 1.313 | 1.3933 | 1.5098 | 1.5323 | 1.589 | 1.5796 | 1.5319 | 1.5241 | 1.57 | 1.5926 | 1.6091 | 1.646 | 1.6322 | 1.605 | 1.5961 | 1.6136 | 1.418 | 1.4237 | 1.209 | 1.166 | 1.2168 | 1.145 | 1.107 | 0.98899
|  | c. 固体燃料製造及び他エネルギー産業 | kt-N2O | 0.21723 | 0.2019 | 0.18046 | 0.17895 | 0.14153 | 0.13754 | 0.13834 | 0.11881 | 0.10038 | 0.11005 | 0.11887 | 0.11891 | 0.12432 | 0.12246 | 0.13343 | 0.17143 | 0.18263 | 0.19936 | 0.20729 | 0.20659 | 0.21264 | 0.16718 | 0.13911 | 0.090069 | 0.065375 | 0.059804 | 0.065158 | 0.055279 | 0.051793
| 1.A.2. 製造業及び建設業 |  | kt-N2O | 4.2237 | 4.4735 | 4.6188 | 4.9719 | 5.4154 | 5.723 | 5.9194 | 6.2564 | 5.9866 | 6.1294 | 6.3034 | 6.2705 | 6.3318 | 6.2646 | 6.3171 | 6.2664 | 6.1377 | 6.3659 | 6.1633 | 5.9133 | 5.7803 | 5.7721 | 5.8316 | 5.9104 | 5.7767 | 5.7821 | 5.538 | 5.5123 | 5.3682
|  | a. 鉄鋼 | kt-N2O | 1.1179 | 1.1411 | 1.153 | 1.2184 | 1.3221 | 1.3388 | 1.2245 | 1.2735 | 1.2438 | 1.3288 | 1.3988 | 1.4009 | 1.4968 | 1.5023 | 1.5701 | 1.4748 | 1.4037 | 1.6872 | 1.5599 | 1.4613 | 1.4979 | 1.2098 | 1.2647 | 1.3246 | 1.3254 | 1.3027 | 1.2587 | 1.2204 | 1.1667
|  | b. 非鉄金属 | kt-N2O | 0.24572 | 0.24183 | 0.24119 | 0.23481 | 0.22622 | 0.23051 | 0.21366 | 0.22014 | 0.21925 | 0.21629 | 0.20695 | 0.20821 | 0.20551 | 0.20254 | 0.17462 | 0.076462 | 0.07261 | 0.062066 | 0.058303 | 0.050002 | 0.048626 | 0.060662 | 0.061121 | 0.055842 | 0.053257 | 0.046979 | 0.05184 | 0.045734 | 0.045348
|  | c. 化学 | kt-N2O | 0.74341 | 0.97122 | 1.055 | 1.0519 | 1.1013 | 1.1863 | 1.2855 | 1.2654 | 1.1835 | 1.2002 | 1.1944 | 1.138 | 1.1954 | 1.1142 | 1.1123 | 1.0406 | 1.0141 | 1.003 | 0.95956 | 0.94136 | 0.9575 | 1.0733 | 1.0202 | 1.0594 | 0.99397 | 0.98702 | 0.89528 | 0.99385 | 0.91638
|  | d. パルプ･紙 | kt-N2O | 0.48261 | 0.47274 | 0.48396 | 0.50525 | 0.74551 | 0.91239 | 0.90135 | 0.92267 | 0.88452 | 0.9046 | 0.95423 | 0.94322 | 0.93001 | 0.92552 | 0.951 | 0.98002 | 0.97344 | 0.97929 | 1.137 | 1.1616 | 1.138 | 1.1498 | 1.1747 | 1.2249 | 1.2552 | 1.257 | 1.2148 | 1.1891 | 1.1818
|  | e. 食品加工･飲料 | kt-N2O | 0.036845 | 0.040055 | 0.04364 | 0.046693 | 0.048226 | 0.053065 | 0.052676 | 0.055425 | 0.05981 | 0.065283 | 0.065277 | 0.068977 | 0.072639 | 0.072962 | 0.079124 | 0.081209 | 0.082824 | 0.082783 | 0.076041 | 0.076563 | 0.078596 | 0.075062 | 0.073485 | 0.071644 | 0.069157 | 0.065732 | 0.06745 | 0.064804 | 0.067413
|  | f. 窯業土石 | kt-N2O | 0.79747 | 0.80505 | 0.82889 | 1.0001 | 1.0426 | 1.0603 | 1.314 | 1.6706 | 1.5863 | 1.6207 | 1.7276 | 1.7844 | 1.7272 | 1.7653 | 1.754 | 1.9754 | 1.9816 | 1.9876 | 1.8906 | 1.7388 | 1.5561 | 1.5823 | 1.6175 | 1.6498 | 1.6253 | 1.6649 | 1.5907 | 1.5336 | 1.5371
|  | g. その他 | kt-N2O | 0.79974 | 0.80148 | 0.8131 | 0.91478 | 0.92949 | 0.94169 | 0.92758 | 0.84866 | 0.80946 | 0.79359 | 0.75611 | 0.72681 | 0.70428 | 0.68186 | 0.67582 | 0.63796 | 0.60945 | 0.56401 | 0.48189 | 0.48363 | 0.50348 | 0.62103 | 0.6199 | 0.52416 | 0.45444 | 0.45787 | 0.45923 | 0.46479 | 0.45347
| 1.A.3. 運輸 |  | kt-N2O | 12.5479 | 13.024 | 13.2677 | 13.162 | 13.3965 | 13.7727 | 14.0204 | 14.1603 | 13.8282 | 13.7572 | 13.4135 | 12.8606 | 12.0311 | 11.1579 | 10.2274 | 9.4538 | 8.8504 | 8.4044 | 7.884 | 7.3402 | 6.8847 | 6.543 | 6.288 | 6.051 | 5.8557 | 5.7587 | 5.6746 | 5.639 | 5.6088
|  | a. 航空 | kt-N2O | 0.21484 | 0.23064 | 0.24382 | 0.25655 | 0.27328 | 0.28786 | 0.28655 | 0.30958 | 0.32138 | 0.31868 | 0.32365 | 0.32578 | 0.32875 | 0.33089 | 0.3201 | 0.32384 | 0.33381 | 0.32603 | 0.30698 | 0.29464 | 0.27874 | 0.2733 | 0.28876 | 0.2997 | 0.30279 | 0.2984 | 0.30045 | 0.30502 | 0.3086
|  | b. 自動車 | kt-N2O | 11.6015 | 12.0499 | 12.2968 | 12.2015 | 12.4142 | 12.771 | 13.0014 | 13.1019 | 12.8098 | 12.7618 | 12.4141 | 11.8834 | 11.0511 | 10.202 | 9.3074 | 8.5321 | 7.9352 | 7.5099 | 7.041 | 6.5379 | 6.0962 | 5.7748 | 5.4947 | 5.2632 | 5.0723 | 4.9874 | 4.9118 | 4.8737 | 4.8386
|  | c. 鉄道 | kt-N2O | 0.36895 | 0.3648 | 0.3551 | 0.3357 | 0.33264 | 0.3242 | 0.31974 | 0.30842 | 0.30594 | 0.28782 | 0.27988 | 0.26804 | 0.26358 | 0.24872 | 0.25638 | 0.25472 | 0.24532 | 0.24687 | 0.23756 | 0.23182 | 0.22545 | 0.21791 | 0.2177 | 0.20924 | 0.20327 | 0.20275 | 0.19329 | 0.19329 | 0.19329
|  | d. 船舶 | kt-N2O | 0.36264 | 0.37862 | 0.37202 | 0.36826 | 0.37639 | 0.38967 | 0.41276 | 0.44043 | 0.39109 | 0.38898 | 0.39594 | 0.38341 | 0.38764 | 0.37626 | 0.34349 | 0.34312 | 0.33603 | 0.32163 | 0.29854 | 0.2759 | 0.28429 | 0.27698 | 0.28682 | 0.27886 | 0.27731 | 0.27011 | 0.26901 | 0.26705 | 0.26832
|  | e. その他輸送 | kt-N2O | bar: 1990 to 2018
| 1.A.4. その他部門 |  | kt-N2O | 2.3807 | 2.4626 | 2.5002 | 2.5476 | 2.5337 | 2.6119 | 2.6416 | 2.6971 | 2.7712 | 2.7764 | 2.8582 | 2.9035 | 2.552 | 2.4893 | 2.5259 | 2.5407 | 2.5071 | 2.4224 | 2.3248 | 2.202 | 2.2021 | 1.9462 | 1.9977 | 2.0343 | 2.0394 | 1.9807 | 2.1013 | 2.1402 | 2.0986
|  | a. 業務 | kt-N2O | 1.5163 | 1.5717 | 1.5922 | 1.6496 | 1.6981 | 1.7982 | 1.7858 | 1.8793 | 1.9733 | 2.0356 | 2.1029 | 2.1645 | 1.8207 | 1.7853 | 1.8143 | 1.828 | 1.8402 | 1.7675 | 1.7439 | 1.5761 | 1.5875 | 1.3598 | 1.4237 | 1.5057 | 1.5284 | 1.4639 | 1.572 | 1.6206 | 1.6272
|  | b. 家庭 | kt-N2O | 0.27655 | 0.27663 | 0.29499 | 0.31035 | 0.30136 | 0.31955 | 0.33627 | 0.3156 | 0.31248 | 0.3228 | 0.35002 | 0.32567 | 0.34412 | 0.30985 | 0.32358 | 0.34017 | 0.30814 | 0.2991 | 0.27745 | 0.27712 | 0.29407 | 0.28813 | 0.28367 | 0.2678 | 0.25403 | 0.23997 | 0.24426 | 0.26147 | 0.22152
|  | c. 農林水産業 | kt-N2O | 0.58789 | 0.61432 | 0.61302 | 0.58765 | 0.53431 | 0.49415 | 0.51955 | 0.50211 | 0.48542 | 0.41796 | 0.40521 | 0.41337 | 0.38725 | 0.39412 | 0.38805 | 0.3725 | 0.35877 | 0.35583 | 0.30346 | 0.34883 | 0.32051 | 0.29827 | 0.29037 | 0.26078 | 0.25704 | 0.27682 | 0.28508 | 0.25821 | 0.24981
| 1.A.5. その他 |  | kt-N2O | bar: 1990 to 2018
|  | a. 固定発生源 | kt-N2O | bar: 1990 to 2018
|  | b. 移動発生源 | kt-N2O | bar: 1990 to 2018
| 合計 |  | kt-N2O | 22.137 | 23.0074 | 23.4089 | 23.8236 | 24.6677 | 26.649 | 27.2716 | 27.9728 | 27.4625 | 27.8909 | 27.989 | 28.0356 | 27.0731 | 26.2085 | 25.4106 | 25.3648 | 24.5894 | 24.4617 | 23.5155 | 22.449 | 21.8212 | 21.8681 | 21.8016 | 21.9086 | 21.5431 | 21.4007 | 20.64 | 21.138 | 20.3448
|  |  | kt-CO2換算 | 6596.8397 | 6856.2125 | 6975.8537 | 7099.4239 | 7350.9742 | 7941.4027 | 8126.9511 | 8335.906 | 8183.8247 | 8311.4962 | 8340.7244 | 8354.6138 | 8067.7792 | 7810.1441 | 7572.3733 | 7558.7248 | 7327.6468 | 7289.5734 | 7007.6159 | 6689.7998 | 6502.7311 | 6516.6972 | 6496.8755 | 6528.7699 | 6419.8459 | 6377.4158 | 6150.7176 | 6299.1137 | 6062.7379
全ガス合計 |  |  | kt-CO2換算 | 1086785.0687 | 1097503.6152 | 1106392.4612 | 1100968.4294 | 1152107.8037 | 1164198.6987 | 1175291.7753 | 1170646.8334 | 1136911.6099 | 1173487.1626 | 1195649.0053 | 1183584.0121 | 1215770.3097 | 1224614.1513 | 1220366.3425 | 1227045.1451 | 1204127.8237 | 1240211.762 | 1172689.7 | 1111180.9887 | 1161198.3275 | 1211908.1078 | 1252379.5625 | 1259888.4257 | 1209236.1029 | 1170421.6584 | 1151494.1827 | 1135769.4561 | 1084563.7143

## Indicators
燃料の燃焼（1.A）からの温室効果ガス排出量に関連する指標の推移
表3-3 | 燃料の燃焼カテゴリー（1.A）からの温室効果ガス排出量に関連する指標の推移
No. | 関連ｻﾌﾞｶﾃｺﾞﾘｰ | 項目 | 単位 | 1990 | 1991 | 1992 | 1993 | 1994 | 1995 | 1996 | 1997 | 1998 | 1999 | 2000 | 2001 | 2002 | 2003 | 2004 | 2005 | 2006 | 2007 | 2008 | 2009 | 2010 | 2011 | 2012 | 2013 | 2014 | 2015 | 2016 | 2017 | 2018
1 | 1.A. 燃料の燃焼 | 最終電力消費 | TWh | 764.811 | 787.9656 | 795.5186 | 802.3647 | 854.7356 | 871.7053 | 891.431 | 901.7158 | 911.1043 | 931.9278 | 972.6786 | 956.3249 | 973.7834 | 967.5917 | 1001.0723 | 1024.848 | 1029.1259 | 1061.3172 | 1021.8215 | 988.9181 | 1035.4186 | 996.5905 | 991.4415 | 989.5612 | 973.6605 | 949.4916 | 950.7028 | 964.7321 | 945.7066
2 | 1.A.2. 製造業及び建設業 | 鉱工業生産指数 | 2015年基準 | 109.1 | 108.3 | 101.9 | 98.2 | 101.2 | 103.3 | 106.8 | 108.1 | 100.6 | 103.3 | 107.7 | 97.8 | 100.7 | 103.6 | 107.6 | 109.3 | 114.3 | 117.5 | 102.8 | 93 | 101.2 | 100.5 | 97.8 | 101.1 | 100.5 | 99.8 | 100.6 | 103.5 | 103.8
3 | 1.A.3.b. 自動車 | 自動車の走行量 | 十億台キロ | 584.8641 | 611.8854 | 632.1748 | 637.9052 | 648.5091 | 673.0964 | 689.9128 | 696.6127 | 698.7121 | 717.2726 | 727.5766 | 742.5881 | 743.5033 | 746.8557 | 737.7111 | 726.8864 | 721.8009 | 723.5977 | 708.7856 | 709.2945 | 707.9855 | 711.7144 | 722.7393 | 723.5612 | 718.016 | 721.1189 | 729.7602 | 739.8981 | 747.9298
4 | 1.A.4.a. 業務 | 第三次産業活動指数 | 2010年基準 | 85.8 | 88.7 | 88.2 | 89.2 | 90.8 | 93.1 | 95.3 | 95 | 95 | 95.6 | 97.5 | 97.9 | 98.2 | 99.3 | 101 | 103.1 | 104.5 | 105.5 | 102.2 | 99 | 99.9 | 100.7 | 102 | 103.2 | 102.1 | 103.5 | 103.9 | 105 | 106.2

## RASA_summary
レファレンスアプローチと部門別アプローチ 概要
表3- | 5 | エネルギー消費量の比較
[PJ]
|  |  | 1990 | 1991 | 1992 | 1993 | 1994 | 1995 | 1996 | 1997 | 1998 | 1999 | 2000 | 2001 | 2002 | 2003 | 2004 | 2005 | 2006 | 2007 | 2008 | 2009 | 2010 | 2011 | 2012 | 2013 | 2014 | 2015 | 2016 | 2017 | 2018
レファレンスアプローチ
|  | 液体燃料 | 9526.28 | 9647.2738 | 9883.442 | 9639.7206 | 10156.1981 | 10131.8691 | 10036.0576 | 9750.7088 | 9496.7981 | 9594.4295 | 9442.3949 | 9193.7077 | 9265.7072 | 9136.5881 | 8915.6516 | 8919.2906 | 8377.8031 | 8418.6482 | 7783.2897 | 7124.7927 | 7178.9211 | 7530.8756 | 7640.0455 | 7394.7384 | 6811.1043 | 6500.9104 | 6284.5807 | 6196.2176 | 5847.4363
|  | 固体燃料 | 3285.2722 | 3370.2559 | 3278.3404 | 3287.901 | 3483.4637 | 3602.0035 | 3701.2086 | 3815.2282 | 3590.7842 | 3827.1883 | 4179.4919 | 4264.4273 | 4441.0389 | 4573.4331 | 5000.6575 | 4763.1916 | 4823.971 | 5036.2733 | 4920.4077 | 4385.3237 | 4979.3412 | 4652.5278 | 4863.7598 | 5284.3035 | 5079.5483 | 5136.6311 | 5022.1439 | 5023.5107 | 4927.2227
|  | 気体燃料 | 2042.291 | 2149.7455 | 2205.9611 | 2269.3993 | 2396.4865 | 2465.2236 | 2616.4794 | 2725.4859 | 2788.7824 | 2931.3162 | 3050.3548 | 3064.6118 | 3103.2679 | 3297.0039 | 3271.3652 | 3275.1222 | 3579.7698 | 3862.1097 | 3859.7858 | 3761.5746 | 3978.6568 | 4664.9597 | 4853.9647 | 4882.2722 | 4947.7052 | 4645.6485 | 4718.0987 | 4685.7566 | 4499.1845
|  | その他化石燃料 | 281.3732 | 288.8876 | 301.5907 | 292.6679 | 310.2767 | 318.0769 | 320.2503 | 336.858 | 339.2994 | 343.5936 | 372.7808 | 381.2196 | 401.0107 | 430.1835 | 437.9623 | 457.1697 | 459.6613 | 466.3097 | 461.5449 | 442.0667 | 450.2474 | 449.5598 | 471.0655 | 460.8023 | 466.1058 | 462.0662 | 493.8446 | 505.1154 | 503.6717
泥炭 | bar: 1990 to 2018
|  | 合計 | 15135.2164 | 15456.1628 | 15669.3342 | 15489.6888 | 16346.425 | 16517.1731 | 16673.996 | 16628.2809 | 16215.664 | 16696.5277 | 17045.0224 | 16903.9664 | 17211.0248 | 17437.2086 | 17625.6365 | 17414.7741 | 17241.2053 | 17783.3409 | 17025.0281 | 15713.7577 | 16587.1665 | 17297.923 | 17828.8354 | 18022.1164 | 17304.4637 | 16745.2562 | 16518.6678 | 16410.6003 | 15777.5152
部門別アプローチ
|  | 液体燃料 | 9459.4193 | 9497.4149 | 9667.031 | 9478.3287 | 9993.8807 | 9972.5989 | 9928.294 | 9698.1741 | 9462.3389 | 9600.0298 | 9451.1076 | 9149.3326 | 9299.2553 | 9132.4735 | 8983.7032 | 8949.0839 | 8454.3635 | 8467.1746 | 7799.9685 | 7179.9972 | 7260.932 | 7704.1724 | 7850.4858 | 7462.8508 | 6838.7546 | 6544.0011 | 6307.957 | 6139.2205 | 5797.9534
|  | 固体燃料 | 3368.1674 | 3377.6845 | 3325.1413 | 3391.4899 | 3485.5735 | 3596.7068 | 3688.375 | 3744.4006 | 3508.6837 | 3697.2113 | 3985.6332 | 4095.6902 | 4283.7437 | 4441.3703 | 4520.3203 | 4637.9174 | 4610.3807 | 4801.8756 | 4606.1748 | 4447.2886 | 4819.3643 | 4660.3202 | 4877.9047 | 5221.9387 | 5118.7873 | 5049.3465 | 4955.957 | 4980.6529 | 4832.0684
|  | 気体燃料 | 2209.3106 | 2367.333 | 2395.2189 | 2452.7229 | 2574.993 | 2667.326 | 2781.9114 | 2875.3226 | 2950.7412 | 3127.7305 | 3225.5247 | 3213.7865 | 3291.2729 | 3398.4044 | 3378.7958 | 3355.1336 | 3686.6309 | 4005.708 | 3925.3071 | 3882.7328 | 4093.4597 | 4772.0163 | 4953.6563 | 4939.3432 | 4981.2796 | 4744.2291 | 4850.1324 | 4731.0242 | 4531.7643
|  | その他化石燃料 | 281.3732 | 288.8876 | 301.5907 | 292.6679 | 310.2767 | 318.0769 | 320.2503 | 336.858 | 339.2994 | 343.5936 | 372.7808 | 381.2196 | 401.0107 | 430.1835 | 437.9623 | 457.1697 | 459.6613 | 466.3097 | 461.5449 | 442.0667 | 450.2474 | 449.5598 | 471.0655 | 460.8023 | 466.1058 | 462.0662 | 493.8446 | 505.1154 | 503.6717
泥炭 | bar: 1990 to 2018
|  | 合計 | 15318.2705 | 15531.3201 | 15688.9819 | 15615.2095 | 16364.7239 | 16554.7087 | 16718.8307 | 16654.7554 | 16261.0632 | 16768.5653 | 17035.0463 | 16840.0289 | 17275.2826 | 17402.4318 | 17320.7816 | 17399.3047 | 17211.0364 | 17741.0679 | 16792.9952 | 15952.0853 | 16624.0034 | 17586.0688 | 18153.1123 | 18084.935 | 17404.9274 | 16799.6429 | 16607.8909 | 16356.0129 | 15665.4577
差異 (%)
|  | 液体燃料 | 0.7068% | 1.578% | 2.239% | 1.703% | 1.624% | 1.597% | 1.085% | 0.5417% | 0.3642% | -0.05834% | -0.09219% | 0.485% | -0.3608% | 0.04505% | -0.7575% | -0.3329% | -0.9056% | -0.5731% | -0.2138% | -0.7689% | -1.129% | -2.249% | -2.681% | -0.9127% | -0.4043% | -0.6585% | -0.3706% | 0.9284% | 0.8535%
|  | 固体燃料 | -2.461% | -0.2199% | -1.407% | -3.054% | -0.06053% | 0.1473% | 0.3479% | 1.892% | 2.34% | 3.516% | 4.864% | 4.12% | 3.672% | 2.973% | 10.63% | 2.701% | 4.633% | 4.881% | 6.822% | -1.393% | 3.319% | -0.1672% | -0.29% | 1.194% | -0.7666% | 1.729% | 1.336% | 0.8605% | 1.969%
|  | 気体燃料 | -7.56% | -9.191% | -7.901% | -7.474% | -6.932% | -7.577% | -5.947% | -5.211% | -5.489% | -6.28% | -5.431% | -4.642% | -5.712% | -2.984% | -3.18% | -2.385% | -2.899% | -3.585% | -1.669% | -3.12% | -2.805% | -2.243% | -2.012% | -1.155% | -0.674% | -2.078% | -2.722% | -0.9568% | -0.7189%
その他化石燃料 | bar: 1990 to 2018
泥炭 | bar: 1990 to 2018
|  | 合計 | -1.195% | -0.4839% | -0.1252% | -0.8038% | -0.1118% | -0.2267% | -0.2682% | -0.159% | -0.2792% | -0.4296% | 0.05856% | 0.3797% | -0.372% | 0.1998% | 1.76% | 0.08891% | 0.1753% | 0.2383% | 1.382% | -1.494% | -0.2216% | -1.638% | -1.786% | -0.3474% | -0.5772% | -0.3237% | -0.5372% | 0.3337% | 0.7153%
表3- | 6 | CO2排出量の比較
[Mt-CO2]
|  |  | 1990 | 1991 | 1992 | 1993 | 1994 | 1995 | 1996 | 1997 | 1998 | 1999 | 2000 | 2001 | 2002 | 2003 | 2004 | 2005 | 2006 | 2007 | 2008 | 2009 | 2010 | 2011 | 2012 | 2013 | 2014 | 2015 | 2016 | 2017 | 2018
レファレンスアプローチ
|  | 液体燃料 | 659.911 | 667.6879 | 683.9025 | 666.8376 | 703.4941 | 701.9176 | 695.8315 | 677.1778 | 659.2643 | 666.899 | 656.2174 | 639.3228 | 643.3291 | 635.2088 | 620.1106 | 621.1125 | 583.3036 | 586.9727 | 545.7192 | 497.6366 | 501.8408 | 523.5617 | 532.8829 | 512.2089 | 472.0889 | 450.1243 | 434.6223 | 428.9276 | 404.1827
|  | 固体燃料 | 295.6506 | 302.7249 | 294.729 | 295.4564 | 313.0478 | 323.6806 | 333.3504 | 344.0365 | 323.399 | 345.6728 | 377.8955 | 385.1012 | 401.6626 | 413.6041 | 452.8776 | 431.089 | 436.6671 | 456.055 | 444.9494 | 396.8178 | 450.7568 | 420.7822 | 439.8881 | 474.5154 | 457.259 | 462.0892 | 451.1491 | 450.7896 | 440.7686
|  | 気体燃料 | 104.3979 | 109.8848 | 112.7873 | 116.0373 | 122.5382 | 126.0533 | 133.7892 | 139.3529 | 142.5769 | 149.8645 | 155.9325 | 156.6548 | 158.6211 | 168.5465 | 167.2555 | 167.4343 | 183.0436 | 197.5042 | 197.3731 | 192.3803 | 203.4976 | 238.6102 | 248.3513 | 249.8616 | 253.1672 | 237.7881 | 241.5399 | 239.9104 | 228.8773
|  | その他化石燃料 | 10.8776 | 11.0498 | 11.807 | 11.0764 | 12.1416 | 12.4308 | 12.5247 | 13.495 | 13.7525 | 13.8722 | 15.2144 | 16.1325 | 16.9976 | 17.8084 | 17.5494 | 17.0771 | 16.1627 | 16.5169 | 16.8173 | 15.6302 | 15.8901 | 15.9637 | 17.1335 | 16.7027 | 16.3295 | 16.8411 | 17.5649 | 18.1999 | 18.04
泥炭 | bar: 1990 to 2018
|  | 合計 | 1070.8371 | 1091.3474 | 1103.2258 | 1089.4076 | 1151.2217 | 1164.0823 | 1175.4958 | 1174.0622 | 1138.9927 | 1176.3084 | 1205.2597 | 1197.2114 | 1220.6104 | 1235.1678 | 1257.793 | 1236.7129 | 1219.177 | 1257.0488 | 1204.8591 | 1102.4649 | 1171.9852 | 1198.9178 | 1238.2558 | 1253.2885 | 1198.8447 | 1166.8427 | 1144.8761 | 1137.8274 | 1091.8686
セクトラルアプローチ
|  | 液体燃料 | 644.3122 | 646.4012 | 658.2304 | 644.6802 | 680.776 | 677.416 | 673.6627 | 657.7801 | 642.003 | 651.3589 | 640.6669 | 619.2968 | 629.6747 | 618.8892 | 608.2907 | 606.1125 | 570.6383 | 572.6697 | 527.3216 | 483.7769 | 488.9245 | 520.3492 | 530.7539 | 508.4624 | 464.7367 | 444.0073 | 428.2943 | 415.8033 | 392.5175
|  | 固体燃料 | 309.4821 | 309.479 | 304.1846 | 309.8792 | 317.4472 | 327.102 | 335.9006 | 341.4014 | 319.6317 | 337.5029 | 364.079 | 373.2072 | 390.4689 | 404.0882 | 411.921 | 422.4475 | 419.4695 | 436.814 | 418.7964 | 404.5913 | 438.5125 | 423.2454 | 442.7777 | 473.705 | 465.1433 | 458.776 | 449.606 | 451.6063 | 435.7546
|  | 気体燃料 | 114.1667 | 122.3722 | 123.8606 | 126.8811 | 133.0449 | 137.927 | 143.6872 | 148.322 | 152.0794 | 161.1815 | 166.0726 | 165.3822 | 169.345 | 174.7819 | 173.678 | 172.4152 | 189.0468 | 205.4229 | 201.2857 | 199.1267 | 209.9316 | 244.6856 | 254.0512 | 253.3776 | 255.5081 | 243.3675 | 248.8287 | 242.8174 | 231.1749
|  | その他化石燃料 | 10.8776 | 11.0498 | 11.807 | 11.0764 | 12.1416 | 12.4308 | 12.5247 | 13.495 | 13.7525 | 13.8722 | 15.2144 | 16.1325 | 16.9976 | 17.8084 | 17.5494 | 17.0771 | 16.1627 | 16.5169 | 16.8173 | 15.6302 | 15.8901 | 15.9637 | 17.1335 | 16.7027 | 16.3295 | 16.8411 | 17.5649 | 18.1999 | 18.04
泥炭 | bar: 1990 to 2018
|  | 合計 | 1078.8386 | 1089.3022 | 1098.0826 | 1092.5169 | 1143.4098 | 1154.8759 | 1165.7752 | 1160.9984 | 1127.4666 | 1163.9156 | 1186.0328 | 1174.0187 | 1206.4862 | 1215.5677 | 1211.4391 | 1218.0522 | 1195.3174 | 1231.4235 | 1164.221 | 1103.125 | 1153.2588 | 1204.244 | 1244.7164 | 1252.2478 | 1201.7177 | 1162.9919 | 1144.2938 | 1128.4269 | 1077.487
差異 (%)
|  | 液体燃料 | 2.421% | 3.293% | 3.9% | 3.437% | 3.337% | 3.617% | 3.291% | 2.949% | 2.689% | 2.386% | 2.427% | 3.234% | 2.168% | 2.637% | 1.943% | 2.475% | 2.219% | 2.498% | 3.489% | 2.865% | 2.642% | 0.6174% | 0.4011% | 0.7368% | 1.582% | 1.378% | 1.477% | 3.156% | 2.972%
|  | 固体燃料 | -4.469% | -2.182% | -3.109% | -4.654% | -1.386% | -1.046% | -0.7592% | 0.7719% | 1.179% | 2.421% | 3.795% | 3.187% | 2.867% | 2.355% | 9.943% | 2.046% | 4.1% | 4.405% | 6.245% | -1.921% | 2.792% | -0.582% | -0.6526% | 0.1711% | -1.695% | 0.7222% | 0.3432% | -0.1809% | 1.151%
|  | 気体燃料 | -8.557% | -10.2% | -8.94% | -8.546% | -7.897% | -8.609% | -6.889% | -6.047% | -6.248% | -7.021% | -6.106% | -5.277% | -6.333% | -3.568% | -3.698% | -2.889% | -3.176% | -3.855% | -1.944% | -3.388% | -3.065% | -2.483% | -2.244% | -1.388% | -0.9162% | -2.293% | -2.929% | -1.197% | -0.9939%
その他化石燃料 | bar: 1990 to 2018
泥炭 | bar: 1990 to 2018
|  | 合計 | -0.7417% | 0.1878% | 0.4684% | -0.2846% | 0.6832% | 0.7972% | 0.8338% | 1.125% | 1.022% | 1.065% | 1.621% | 1.975% | 1.171% | 1.612% | 3.826% | 1.532% | 1.996% | 2.081% | 3.491% | -0.05984% | 1.624% | -0.4423% | -0.519% | 0.08311% | -0.2391% | 0.3311% | 0.05089% | 0.8331% | 1.335%

## RASA_detail
レファレンスアプローチと部門別アプローチ 詳細
表3- | 7 | CO2排出量の比較（詳細）
[Mt-CO2]
|  |  | 1990 | 1991 | 1992 | 1993 | 1994 | 1995 | 1996 | 1997 | 1998 | 1999 | 2000 | 2001 | 2002 | 2003 | 2004 | 2005 | 2006 | 2007 | 2008 | 2009 | 2010 | 2011 | 2012 | 2013 | 2014 | 2015 | 2016 | 2017 | 2018
|  | RA | 1070.8371 | 1091.3474 | 1103.2258 | 1089.4076 | 1151.2217 | 1164.0823 | 1175.4958 | 1174.0622 | 1138.9927 | 1176.3084 | 1205.2597 | 1197.2114 | 1220.6104 | 1235.1678 | 1257.793 | 1236.7129 | 1219.177 | 1257.0488 | 1204.8591 | 1102.4649 | 1171.9852 | 1198.9178 | 1238.2558 | 1253.2885 | 1198.8447 | 1166.8427 | 1144.8761 | 1137.8274 | 1091.8686
|  | 液体燃料 | 659.911 | 667.6879 | 683.9025 | 666.8376 | 703.4941 | 701.9176 | 695.8315 | 677.1778 | 659.2643 | 666.899 | 656.2174 | 639.3228 | 643.3291 | 635.2088 | 620.1106 | 621.1125 | 583.3036 | 586.9727 | 545.7192 | 497.6366 | 501.8408 | 523.5617 | 532.8829 | 512.2089 | 472.0889 | 450.1243 | 434.6223 | 428.9276 | 404.1827
|  | 固体燃料 | 295.6506 | 302.7249 | 294.729 | 295.4564 | 313.0478 | 323.6806 | 333.3504 | 344.0365 | 323.399 | 345.6728 | 377.8955 | 385.1012 | 401.6626 | 413.6041 | 452.8776 | 431.089 | 436.6671 | 456.055 | 444.9494 | 396.8178 | 450.7568 | 420.7822 | 439.8881 | 474.5154 | 457.259 | 462.0892 | 451.1491 | 450.7896 | 440.7686
|  | 気体燃料 | 104.3979 | 109.8848 | 112.7873 | 116.0373 | 122.5382 | 126.0533 | 133.7892 | 139.3529 | 142.5769 | 149.8645 | 155.9325 | 156.6548 | 158.6211 | 168.5465 | 167.2555 | 167.4343 | 183.0436 | 197.5042 | 197.3731 | 192.3803 | 203.4976 | 238.6102 | 248.3513 | 249.8616 | 253.1672 | 237.7881 | 241.5399 | 239.9104 | 228.8773
|  | その他化石燃料 | 10.8776 | 11.0498 | 11.807 | 11.0764 | 12.1416 | 12.4308 | 12.5247 | 13.495 | 13.7525 | 13.8722 | 15.2144 | 16.1325 | 16.9976 | 17.8084 | 17.5494 | 17.0771 | 16.1627 | 16.5169 | 16.8173 | 15.6302 | 15.8901 | 15.9637 | 17.1335 | 16.7027 | 16.3295 | 16.8411 | 17.5649 | 18.1999 | 18.04
泥炭 | bar: 1990 to 2018
|  | SA | 1078.8386 | 1089.3022 | 1098.0826 | 1092.5169 | 1143.4098 | 1154.8759 | 1165.7752 | 1160.9984 | 1127.4666 | 1163.9156 | 1186.0328 | 1174.0187 | 1206.4862 | 1215.5677 | 1211.4391 | 1218.0522 | 1195.3174 | 1231.4235 | 1164.221 | 1103.125 | 1153.2588 | 1204.244 | 1244.7164 | 1252.2478 | 1201.7177 | 1162.9919 | 1144.2938 | 1128.4269 | 1077.487
|  | 液体燃料 | 644.3122 | 646.4012 | 658.2304 | 644.6802 | 680.776 | 677.416 | 673.6627 | 657.7801 | 642.003 | 651.3589 | 640.6669 | 619.2968 | 629.6747 | 618.8892 | 608.2907 | 606.1125 | 570.6383 | 572.6697 | 527.3216 | 483.7769 | 488.9245 | 520.3492 | 530.7539 | 508.4624 | 464.7367 | 444.0073 | 428.2943 | 415.8033 | 392.5175
|  | 固体燃料 | 309.4821 | 309.479 | 304.1846 | 309.8792 | 317.4472 | 327.102 | 335.9006 | 341.4014 | 319.6317 | 337.5029 | 364.079 | 373.2072 | 390.4689 | 404.0882 | 411.921 | 422.4475 | 419.4695 | 436.814 | 418.7964 | 404.5913 | 438.5125 | 423.2454 | 442.7777 | 473.705 | 465.1433 | 458.776 | 449.606 | 451.6063 | 435.7546
|  | 気体燃料 | 114.1667 | 122.3722 | 123.8606 | 126.8811 | 133.0449 | 137.927 | 143.6872 | 148.322 | 152.0794 | 161.1815 | 166.0726 | 165.3822 | 169.345 | 174.7819 | 173.678 | 172.4152 | 189.0468 | 205.4229 | 201.2857 | 199.1267 | 209.9316 | 244.6856 | 254.0512 | 253.3776 | 255.5081 | 243.3675 | 248.8287 | 242.8174 | 231.1749
|  | その他化石燃料 | 10.8776 | 11.0498 | 11.807 | 11.0764 | 12.1416 | 12.4308 | 12.5247 | 13.495 | 13.7525 | 13.8722 | 15.2144 | 16.1325 | 16.9976 | 17.8084 | 17.5494 | 17.0771 | 16.1627 | 16.5169 | 16.8173 | 15.6302 | 15.8901 | 15.9637 | 17.1335 | 16.7027 | 16.3295 | 16.8411 | 17.5649 | 18.1999 | 18.04
泥炭 | bar: 1990 to 2018
|  | RA-SA | -8.0015 | 2.0452 | 5.1432 | -3.1092 | 7.812 | 9.2065 | 9.7205 | 13.0638 | 11.5261 | 12.3928 | 19.2269 | 23.1926 | 14.1242 | 19.6001 | 46.3539 | 18.6607 | 23.8596 | 25.6254 | 40.6381 | -0.66016 | 18.7265 | -5.3262 | -6.4607 | 1.0407 | -2.873 | 3.8508 | 0.58232 | 9.4006 | 14.3816
|  | 液体燃料 | 15.5988 | 21.2867 | 25.6721 | 22.1574 | 22.718 | 24.5016 | 22.1688 | 19.3977 | 17.2613 | 15.54 | 15.5505 | 20.026 | 13.6545 | 16.3196 | 11.8199 | 15 | 12.6652 | 14.303 | 18.3976 | 13.8597 | 12.9163 | 3.2125 | 2.129 | 3.7464 | 7.3522 | 6.117 | 6.328 | 13.1244 | 11.6652
|  | 固体燃料 | -13.8315 | -6.7541 | -9.4556 | -14.4228 | -4.3993 | -3.4214 | -2.5502 | 2.6351 | 3.7673 | 8.1698 | 13.8165 | 11.894 | 11.1936 | 9.5159 | 40.9566 | 8.6416 | 17.1976 | 19.2411 | 26.153 | -7.7735 | 12.2443 | -2.4633 | -2.8897 | 0.81034 | -7.8842 | 3.3133 | 1.5431 | -0.81673 | 5.014
|  | 気体燃料 | -9.7689 | -12.4874 | -11.0733 | -10.8439 | -10.5067 | -11.8737 | -9.898 | -8.9691 | -9.5025 | -11.317 | -10.1401 | -8.7273 | -10.7239 | -6.2354 | -6.4225 | -4.9809 | -6.0032 | -7.9187 | -3.9126 | -6.7464 | -6.4341 | -6.0754 | -5.7 | -3.5161 | -2.341 | -5.5795 | -7.2888 | -2.9071 | -2.2976
|  | その他化石燃料 | 0 | 0 | 0 | 0 | 0 | 0 | 0 | 0 | 0 | 0 | 0 | 0 | 0 | 0 | 0 | 0 | 0 | 0 | 0 | 0 | 0 | 0 | 0 | 0 | 0 | 0 | 0 | 0 | 0
泥炭 | bar: 1990 to 2018
|  | 一次供給側統計誤差 | -12.0035 | -0.061555 | 3.8843 | 2.9859 | 4.4085 | 4.6 | 3.3005 | 11.9837 | 10.2019 | 12.5958 | 13.0514 | 14.606 | 17.1301 | 17.4173 | 31.6157 | 11.599 | 23.0086 | 19.7253 | 13.8192 | 0.53746 | 8.7445 | -6.2992 | -5.023 | -2.1245 | -1.0104 | 0.6744 | 0.12782 | 4.9629 | 6.8463
|  | 液体燃料 | 1.3809 | 8.9602 | 8.733 | 8.7854 | 8.9413 | 7.2255 | 3.8455 | 4.4011 | 1.1851 | 0.43536 | 0.83733 | 4.0151 | 1.1612 | 1.0333 | 0.80982 | 0.48073 | 0.87425 | 0.61852 | 0.52928 | 0.3976 | -0.4888 | -1.0103 | -1.7936 | -2.3724 | -2.3308 | -0.13274 | -1.007 | 1.5955 | -1.291
|  | 固体燃料 | -14.3231 | -7.6736 | -5.0662 | -6.312 | -5.1633 | -2.6746 | -0.93305 | 6.9354 | 8.9409 | 13.1061 | 12.949 | 10.5163 | 17.3107 | 15.206 | 29.6906 | 11.1489 | 23.8027 | 21.9458 | 13.0713 | 2.2144 | 10.9783 | -3.5132 | -1.9815 | -0.62552 | -0.78991 | 1.1755 | 2.5434 | 3.7362 | 6.306
|  | 気体燃料 | 0.93874 | -1.3482 | 0.21746 | 0.51252 | 0.63047 | 0.049097 | 0.38804 | 0.6471 | 0.075967 | -0.94566 | -0.73485 | 0.074687 | -1.3418 | 1.178 | 1.1153 | -0.030578 | -1.6683 | -2.8391 | 0.21863 | -2.0745 | -1.7451 | -1.7756 | -1.2478 | 0.87347 | 2.1103 | -0.36833 | -1.4085 | -0.36876 | 1.8314
|  | 石炭品種振替 | 0.26009 | 0.3137 | 0.3191 | 0.31581 | 0.36167 | 0.40965 | 0.44213 | 0.44673 | 0.44871 | 0.44693 | 0.50819 | 0.5758 | 0.63736 | 0.64181 | 0.67004 | 0.67733 | 0.67295 | 0.67292 | 0.60698 | 0.55142 | 0.71131 | 0.6987 | 0.73293 | -0.1981 | -0.23213 | -0.010796 | -0.1159 | -0.1054 | -0.13237
|  | 液体燃料 | 0 | 0 | 0 | 0 | 0 | 0 | 0 | 0 | 0 | 0 | 0 | 0 | 0 | 0 | 0 | 0 | 0 | 0 | 0 | 0 | 0 | 0 | 0 | 0 | 0 | 0 | 0 | 0 | 0
|  | 固体燃料 | 0.26009 | 0.3137 | 0.3191 | 0.31581 | 0.36167 | 0.40965 | 0.44213 | 0.44673 | 0.44871 | 0.44693 | 0.50819 | 0.5758 | 0.63736 | 0.64181 | 0.67004 | 0.67733 | 0.67295 | 0.67292 | 0.60698 | 0.55142 | 0.71131 | 0.6987 | 0.73293 | -0.1981 | -0.23213 | -0.010796 | -0.1159 | -0.1054 | -0.13237
|  | 気体燃料 | 0 | 0 | 0 | 0 | 0 | 0 | 0 | 0 | 0 | 0 | 0 | 0 | 0 | 0 | 0 | 0 | 0 | 0 | 0 | 0 | 0 | 0 | 0 | 0 | 0 | 0 | 0 | 0 | 0
|  | 石油品種振替 | -1.8242 | -1.8732 | -1.4386 | -0.99426 | -0.8783 | -0.49252 | -0.62638 | -0.14831 | -0.053212 | 0.059928 | 0.16774 | 0.11059 | 0.11146 | 0.17977 | 0.35747 | 0.37434 | 0.2085 | 0.16729 | 0.23409 | -0.033787 | 0.067938 | 0.045484 | -0.071022 | -1.422 | -1.3328 | -1.4044 | -1.5181 | -1.4588 | -1.5621
|  | 液体燃料 | -1.8242 | -1.8732 | -1.4386 | -0.99426 | -0.8783 | -0.49252 | -0.62638 | -0.14831 | -0.053212 | 0.059928 | 0.16774 | 0.11059 | 0.11146 | 0.17977 | 0.35747 | 0.37434 | 0.2085 | 0.16729 | 0.23409 | -0.033787 | 0.067938 | 0.045484 | -0.071022 | -1.422 | -1.3328 | -1.4044 | -1.5181 | -1.4588 | -1.5621
|  | 固体燃料 | 0 | 0 | 0 | 0 | 0 | 0 | 0 | 0 | 0 | 0 | 0 | 0 | 0 | 0 | 0 | 0 | 0 | 0 | 0 | 0 | 0 | 0 | 0 | 0 | 0 | 0 | 0 | 0 | 0
|  | 気体燃料 | 0 | 0 | 0 | 0 | 0 | 0 | 0 | 0 | 0 | 0 | 0 | 0 | 0 | 0 | 0 | 0 | 0 | 0 | 0 | 0 | 0 | 0 | 0 | 0 | 0 | 0 | 0 | 0 | 0
|  | 石炭製品二次品種振替 | -0.041388 | -0.036747 | -0.049227 | -0.041018 | -0.030028 | -0.023524 | -0.033946 | -0.027755 | -0.017845 | 0 | 0 | 0 | 0 | 0 | 0 | 0 | 0 | 0 | 0 | 0 | 0 | 0 | 0 | 0 | 0 | 0 | 0 | 0 | 0
|  | 液体燃料 | 0 | 0 | 0 | 0 | 0 | 0 | 0 | 0 | 0 | 0 | 0 | 0 | 0 | 0 | 0 | 0 | 0 | 0 | 0 | 0 | 0 | 0 | 0 | 0 | 0 | 0 | 0 | 0 | 0
|  | 固体燃料 | -0.041388 | -0.036747 | -0.049227 | -0.041018 | -0.030028 | -0.023524 | -0.033946 | -0.027755 | -0.017845 | 0 | 0 | 0 | 0 | 0 | 0 | 0 | 0 | 0 | 0 | 0 | 0 | 0 | 0 | 0 | 0 | 0 | 0 | 0 | 0
|  | 気体燃料 | 0 | 0 | 0 | 0 | 0 | 0 | 0 | 0 | 0 | 0 | 0 | 0 | 0 | 0 | 0 | 0 | 0 | 0 | 0 | 0 | 0 | 0 | 0 | 0 | 0 | 0 | 0 | 0 | 0
|  | 石油製品二次品種振替 | 1.1032 | 1.1068 | 0.53535 | 0.50953 | -0.0060677 | 0.39796 | 0.84146 | 0.89248 | -0.022932 | 0.24272 | 0.38678 | 0.48907 | 0.48651 | 0.53997 | 0.88411 | 0.8233 | 0.91662 | 0.81291 | 1.1554 | 1.1563 | 1.4851 | 1.1814 | 1.4097 | 1.1683 | 1.3297 | 1.247 | 1.1597 | 1.8647 | 2.0796
|  | 液体燃料 | 1.1032 | 1.1068 | 0.53535 | 0.50953 | -0.0060677 | 0.39796 | 0.84146 | 0.89248 | -0.022932 | 0.24272 | 0.38678 | 0.48907 | 0.48651 | 0.53997 | 0.88411 | 0.8233 | 0.91662 | 0.81291 | 1.1554 | 1.1563 | 1.4851 | 1.1814 | 1.4097 | 1.1683 | 1.3297 | 1.247 | 1.1597 | 1.8647 | 2.0796
|  | 固体燃料 | 0 | 0 | 0 | 0 | 0 | 0 | 0 | 0 | 0 | 0 | 0 | 0 | 0 | 0 | 0 | 0 | 0 | 0 | 0 | 0 | 0 | 0 | 0 | 0 | 0 | 0 | 0 | 0 | 0
|  | 気体燃料 | 0 | 0 | 0 | 0 | 0 | 0 | 0 | 0 | 0 | 0 | 0 | 0 | 0 | 0 | 0 | 0 | 0 | 0 | 0 | 0 | 0 | 0 | 0 | 0 | 0 | 0 | 0 | 0 | 0
|  | ガス製造 | -0.00032637 | -0.00034023 | -0.00034248 | -0.00034991 | -0.0003314 | -0.00034281 | -0.00033563 | -0.00027684 | -0.00026249 | -0.00025377 | -0.00025273 | -0.00025375 | -0.0002379 | -0.00021162 | -0.00019811 | -0.00019904 | -0.0002203 | -0.00032172 | -0.00033078 | -0.00031935 | -0.00031268 | -0.00030821 | -0.00031294 | -0.00027518 | -0.0002655 | -0.00025387 | -0.00025398 | -0.00025283 | -0.00023421
|  | 液体燃料 | 9.7428 | 10.2853 | 10.4981 | 10.8066 | 10.2434 | 10.9183 | 10.3261 | 9.6514 | 9.1354 | 9.3193 | 8.9871 | 8.3127 | 8.021 | 6.9619 | 6.5466 | 5.9138 | 4.4422 | 4.3506 | 4.1077 | 4.131 | 4.3733 | 4.6285 | 4.6697 | 4.6965 | 4.8532 | 4.0914 | 4.1716 | 4.5889 | 4.5999
|  | 固体燃料 | 0.77282 | 0.64769 | 0.6195 | 0.60788 | 0.4891 | 0.49182 | 0.48146 | 0.38836 | 0.37107 | 0.39218 | 0.38576 | 0.31292 | 0.31739 | 0.22985 | 0.11008 | 0.080356 | 0 | 0 | 0 | 0 | 0 | 0 | 0 | 0 | 0 | 0 | 0 | 0 | 0
|  | 気体燃料 | -10.516 | -10.9333 | -11.118 | -11.4148 | -10.7328 | -11.4104 | -10.8079 | -10.04 | -9.5067 | -9.7118 | -9.3731 | -8.6258 | -8.3386 | -7.1919 | -6.6569 | -5.9944 | -4.4424 | -4.3509 | -4.108 | -4.1314 | -4.3737 | -4.6288 | -4.67 | -4.6968 | -4.8534 | -4.0917 | -4.1719 | -4.5892 | -4.6001
|  | 他転換増減 | -0.43788 | -0.44065 | -0.48318 | -0.22566 | -0.71858 | -0.549 | -0.66699 | -0.71348 | -0.76873 | 4.4875 | 2.1854 | 0.71419 | 1.8698 | 2.4729 | 1.7835 | 2.8179 | -1.3036 | 1.1706 | 1.4702 | 1.5118 | 2.6681 | -3.8711 | -5.6031 | -1.143 | -4.5038 | -0.89655 | -2.1173 | -0.82566 | 0.36883
|  | 液体燃料 | -0.53458 | -0.53814 | -0.57658 | -0.32106 | -0.79711 | -0.63453 | -0.753 | -0.79339 | -0.82032 | 4.4398 | 2.1393 | 0.67553 | 1.8334 | 2.4376 | 1.7495 | 2.7862 | -1.3181 | 1.1566 | 1.4496 | 1.4797 | 2.619 | -3.9241 | -5.6596 | -1.2041 | -4.5642 | -0.93855 | -2.1719 | -0.88897 | 0.30156
|  | 固体燃料 | 0 | 0 | 0 | 0 | 0 | 0 | 0 | 0 | 0 | 0 | 0 | 0 | 0 | 0 | 0 | 0 | 0 | 0 | 0 | 0 | 0 | 0 | 0 | 0 | 0 | 0 | 0 | 0 | 0
|  | 気体燃料 | 0.096709 | 0.097489 | 0.093404 | 0.095396 | 0.078528 | 0.08553 | 0.086011 | 0.079909 | 0.051586 | 0.047618 | 0.046117 | 0.03866 | 0.036396 | 0.035315 | 0.034048 | 0.031697 | 0.014514 | 0.014051 | 0.0206 | 0.032101 | 0.049155 | 0.053024 | 0.056468 | 0.06108 | 0.060366 | 0.042004 | 0.054661 | 0.063309 | 0.067273
|  | 転換・消費在庫変動 | 2.5878 | 0.31339 | -2.426 | -7.4718 | 1.8063 | 1.7029 | 1.0941 | -1.4476 | -2.4523 | -5.9257 | 2.3924 | 4.2525 | -8.8758 | -6.2031 | 9.7325 | -0.26557 | -2.6581 | -3.376 | 16.3764 | -9.6876 | 2.7214 | 1.3357 | 2.8129 | 1.2652 | -4.3456 | 1.7186 | -2.8635 | -1.6927 | 1.1279
|  | 液体燃料 | 0.67285 | -2.1172 | 0.78051 | -1.0057 | -0.36259 | 1.4568 | 0.50951 | 0.16223 | 0.14118 | -2.7325 | -0.90303 | 1.113 | -3.7808 | -1.7543 | -2.1735 | -0.10223 | 2.4185 | -1.3395 | 1.7162 | -0.7409 | 0.42663 | -0.91774 | 2.5708 | -2.9408 | -0.34512 | -1.6267 | -2.6539 | -1.4229 | -0.26049
|  | 固体燃料 | 1.9427 | 2.4688 | -3.2097 | -6.7036 | 2.3614 | 0.55016 | -0.089428 | -2.2324 | -2.7352 | -2.7708 | 3.0186 | 2.9869 | -4.3886 | -4.5764 | 12.4388 | -1.5935 | -5.5756 | -1.6808 | 14.3309 | -8.6288 | 2.3752 | 1.6994 | -0.20242 | 3.6813 | -4.6113 | 4.2918 | 1.3794 | -2.3849 | 0.87873
|  | 気体燃料 | -0.027714 | -0.038199 | 0.0031983 | 0.2375 | -0.19249 | -0.30398 | 0.67397 | 0.62262 | 0.14173 | -0.4223 | 0.27681 | 0.15261 | -0.70635 | 0.12759 | -0.53275 | 1.4302 | 0.49896 | -0.35561 | 0.32934 | -0.31797 | -0.080487 | 0.55407 | 0.44452 | 0.52481 | 0.61077 | -0.94644 | -1.589 | 2.1151 | 0.50965
|  | 合計 | -10.3561 | -0.67861 | 0.34141 | -4.9219 | 4.9432 | 6.0452 | 4.3505 | 10.9855 | 7.3353 | 11.9069 | 18.6917 | 20.7479 | 11.3592 | 15.0484 | 45.0432 | 16.0262 | 20.8447 | 19.1727 | 33.662 | -5.9648 | 16.398 | -6.9093 | -5.742 | -2.4543 | -10.0954 | 1.328 | -5.3275 | 2.7447 | 8.728
|  | 液体燃料 | 10.541 | 15.8237 | 18.5318 | 17.7805 | 17.1406 | 18.8714 | 14.1432 | 14.1655 | 9.5652 | 11.7646 | 11.6152 | 14.7159 | 7.8327 | 9.3982 | 8.1739 | 10.2762 | 7.5419 | 5.7663 | 9.1923 | 6.39 | 8.4832 | 0.0032222 | 1.1259 | -2.0746 | -2.3901 | 1.236 | -2.0197 | 4.2784 | 3.8674
|  | 固体燃料 | -11.3889 | -4.2801 | -7.3865 | -12.133 | -1.9811 | -1.2465 | -0.13284 | 5.5103 | 7.0076 | 11.1744 | 16.8615 | 14.3919 | 13.8769 | 11.5012 | 42.9096 | 10.313 | 18.9 | 20.9379 | 28.0091 | -5.863 | 14.0648 | -1.1151 | -1.451 | 2.8576 | -5.6333 | 5.4565 | 3.8069 | 1.2458 | 7.0523
|  | 気体燃料 | -9.5082 | -12.2222 | -10.8039 | -10.5694 | -10.2163 | -11.5798 | -9.6599 | -8.6904 | -9.2374 | -11.0321 | -9.785 | -8.3599 | -10.3504 | -5.851 | -6.0403 | -4.5631 | -5.5973 | -7.5315 | -3.5394 | -6.4917 | -6.15 | -5.7974 | -5.4169 | -3.2374 | -2.072 | -5.3644 | -7.1147 | -2.7795 | -2.1918
|  | 分析結果の差 | 2.3546 | 2.7238 | 4.8017 | 1.8127 | 2.8688 | 3.1613 | 5.3701 | 2.0783 | 4.1908 | 0.48588 | 0.53524 | 2.4447 | 2.765 | 4.5517 | 1.3107 | 2.6345 | 3.015 | 6.4527 | 6.9761 | 5.3046 | 2.3285 | 1.5831 | -0.71869 | 3.4951 | 7.2224 | 2.5228 | 5.9098 | 6.6558 | 5.6536
|  | 液体燃料 | 5.0578 | 5.463 | 7.1403 | 4.3769 | 5.5774 | 5.6302 | 8.0255 | 5.2322 | 7.6961 | 3.7754 | 3.9353 | 5.3101 | 5.8218 | 6.9214 | 3.6459 | 4.7238 | 5.1233 | 8.5367 | 9.2053 | 7.4698 | 4.4331 | 3.2093 | 1.0031 | 5.821 | 9.7423 | 4.8811 | 8.3477 | 8.846 | 7.7978
|  | 固体燃料 | -2.4426 | -2.474 | -2.0691 | -2.2898 | -2.4182 | -2.175 | -2.4174 | -2.8752 | -3.2403 | -3.0046 | -3.045 | -2.4979 | -2.6833 | -1.9853 | -1.953 | -1.6714 | -1.7024 | -1.6968 | -1.8561 | -1.9105 | -1.8206 | -1.3481 | -1.4386 | -2.0473 | -2.2509 | -2.1432 | -2.2638 | -2.0626 | -2.0383
|  | 気体燃料 | -0.26065 | -0.26519 | -0.2694 | -0.27447 | -0.29046 | -0.2939 | -0.23814 | -0.27867 | -0.26505 | -0.28493 | -0.35508 | -0.36747 | -0.37357 | -0.38433 | -0.38221 | -0.41786 | -0.40592 | -0.38718 | -0.37313 | -0.25465 | -0.28404 | -0.27804 | -0.28314 | -0.27862 | -0.26899 | -0.21503 | -0.17412 | -0.12757 | -0.10588

## CEF
エネルギー源別炭素排出係数
表3- | 11 | エネルギー源別炭素排出係数（単位: t-C/TJ、高位発熱量ベース）
エネルギー源 |  |  |  | ｺｰﾄﾞ 1) | 1990 | 1991 | 1992 | 1993 | 1994 | 1995 | 1996 | 1997 | 1998 | 1999 | 2000 | 2001 | 2002 | 2003 | 2004 | 2005 | 2006 | 2007 | 2008 | 2009 | 2010 | 2011 | 2012 | 2013 | 2014 | 2015 | 2016 | 2017 | 2018
固体燃料 | 石炭 | 原料炭 |  | $0110 | 24.51 | 24.51 | 24.51 | 24.51 | 24.51 | 24.51 | 24.51 | 24.51 | 24.51 | 24.51 | 24.51 | 24.51 | 24.51 | 24.51 | 24.51 | 24.51 | 24.51 | 24.51 | 24.51 | 24.51 | 24.51 | 24.51 | 24.51 | 24.5618 | 24.5625 | 24.5654 | 24.5634 | 24.5675 | 24.6013
|  | コークス用原料炭 |  | $0111 | 24.51 | 24.51 | 24.51 | 24.51 | 24.51 | 24.51 | 24.51 | 24.51 | 24.51 | 24.51 | 24.51 | 24.51 | 24.51 | 24.51 | 24.51 | 24.51 | 24.51 | 24.51 | 24.51 | 24.51 | 24.51 | 24.51 | 24.51 | 24.4229 | 24.4229 | 24.4229 | 24.4229 | 24.4229 | 24.463
|  | 吹込用原料炭 |  | $0112 | 24.51 | 24.51 | 24.51 | 24.51 | 24.51 | 24.51 | 24.51 | 24.51 | 24.51 | 24.51 | 24.51 | 24.51 | 24.51 | 24.51 | 24.51 | 24.51 | 24.51 | 24.51 | 24.51 | 24.51 | 24.51 | 24.51 | 24.51 | 25.0582 | 25.0582 | 25.0582 | 25.0582 | 25.0582 | 25.093
|  | 輸入一般炭 |  | $0121 | 24.71 | 24.71 | 24.71 | 24.71 | 24.71 | 24.71 | 24.71 | 24.71 | 24.71 | 24.71 | 24.71 | 24.71 | 24.71 | 24.71 | 24.71 | 24.71 | 24.71 | 24.71 | 24.71 | 24.71 | 24.71 | 24.71 | 24.71 | 24.4185 | 24.4185 | 24.4185 | 24.4185 | 24.4185 | 24.2875
|  | 汎用輸入一般炭 |  | $0122 | 24.71 | 24.71 | 24.71 | 24.71 | 24.71 | 24.71 | 24.71 | 24.71 | 24.71 | 24.71 | 24.71 | 24.71 | 24.71 | 24.71 | 24.71 | 24.71 | 24.71 | 24.71 | 24.71 | 24.71 | 24.71 | 24.71 | 24.71 | 24.4185 | 24.4185 | 24.4185 | 24.4185 | 24.4185 | 24.2875
|  | 発電用輸入一般炭 |  | $0123 | 24.71 | 24.71 | 24.71 | 24.71 | 24.71 | 24.71 | 24.71 | 24.71 | 24.71 | 24.71 | 24.71 | 24.71 | 24.71 | 24.71 | 24.71 | 24.71 | 24.71 | 24.71 | 24.71 | 24.71 | 24.71 | 24.71 | 24.71 | 24.4185 | 24.4185 | 24.4185 | 24.4185 | 24.4185 | 24.2875
|  | 国産一般炭 |  | $0124 | 24.9 | 24.9 | 24.9 | 24.9 | 24.9 | 24.9 | 24.9 | 24.9 | 24.9 | 24.9 | 24.9 | 24.9 | 24.9 | 24.9 | 24.9 | 24.9 | 24.9 | 24.9 | 24.9 | 24.9 | 24.9 | 24.9 | 24.9 | 23.7421 | 23.7421 | 23.7421 | 23.7421 | 23.7421 | 24.2146
|  | 無煙炭 |  | $0130 | 25.46 | 25.46 | 25.46 | 25.46 | 25.46 | 25.46 | 25.46 | 25.46 | 25.46 | 25.46 | 25.46 | 25.46 | 25.46 | 25.46 | 25.46 | 25.46 | 25.46 | 25.46 | 25.46 | 25.46 | 25.46 | 25.46 | 25.46 | 25.925 | 25.925 | 25.925 | 25.925 | 25.925 | 25.925
| 石炭製品 | コークス |  | $0211 | 29.38 | 29.38 | 29.38 | 29.38 | 29.38 | 29.38 | 29.38 | 29.38 | 29.38 | 29.38 | 29.38 | 29.38 | 29.38 | 29.38 | 29.38 | 29.38 | 29.38 | 29.38 | 29.38 | 29.38 | 29.38 | 29.38 | 29.38 | 30.2168 | 30.2168 | 30.2168 | 30.2168 | 30.2168 | 29.8778
|  | コールタール |  | $0212 | 20.9 | 20.9 | 20.9 | 20.9 | 20.9 | 20.9 | 20.9 | 20.9 | 20.9 | 20.9 | 20.9 | 20.9 | 20.9 | 20.9 | 20.9 | 20.9 | 20.9 | 20.9 | 20.9 | 20.9 | 20.9 | 20.9 | 20.9 | 20.9 | 20.9 | 20.9 | 20.9 | 20.9 | 20.9
|  | 練豆炭 |  | $0213 | 29.38 | 29.38 | 29.38 | 29.38 | 29.38 | 29.38 | 29.38 | 29.38 | 29.38 | 29.38 | 29.38 | 29.38 | 29.38 | 29.38 | 29.38 | 29.38 | 29.38 | 29.38 | 29.38 | 29.38 | 29.38 | 29.38 | 29.38 | 25.925 | 25.925 | 25.925 | 25.925 | 25.925 | 25.925
|  | コークス炉ガス |  | $0221 | 10.99 | 10.99 | 10.99 | 10.99 | 10.99 | 10.99 | 10.99 | 10.99 | 10.99 | 10.99 | 10.99 | 10.99 | 10.99 | 10.99 | 10.99 | 10.99 | 10.99 | 10.99 | 10.99 | 10.99 | 10.99 | 10.99 | 10.99 | 10.9278 | 10.9278 | 10.9278 | 10.9278 | 10.9278 | 10.8797
|  | 高炉ガス |  | $0222 | 27.2484 | 27.1463 | 27.0849 | 27.0813 | 26.9774 | 26.8969 | 26.8601 | 26.8461 | 26.7435 | 26.6686 | 26.6641 | 26.6035 | 26.6091 | 26.5973 | 26.6179 | 26.5259 | 26.4246 | 26.3953 | 26.481 | 26.5298 | 26.3852 | 26.3109 | 26.1859 | 26.5128 | 26.5514 | 26.5212 | 26.5037 | 26.5208 | 26.296
|  | 転炉ガス |  | $0225 | 38.44 | 38.44 | 38.44 | 38.44 | 38.44 | 38.44 | 38.44 | 38.44 | 38.44 | 38.44 | 38.44 | 38.44 | 38.44 | 38.44 | 38.44 | 38.44 | 38.44 | 38.44 | 38.44 | 38.44 | 38.44 | 38.44 | 38.44 | 41.717 | 41.717 | 41.717 | 41.717 | 41.717 | 41.9639
液体燃料 | 原油 | 精製用原油 |  | $0310 | 19.0921 | 19.0507 | 19.0373 | 19.0334 | 19.0339 | 19.0409 | 19.0506 | 19.065 | 19.061 | 19.0742 | 19.0455 | 19.0649 | 19.0506 | 19.0615 | 19.041 | 19.0507 | 19.0601 | 19.0511 | 19.0628 | 19.0408 | 19.0547 | 19.0661 | 19.0603 | 18.9853 | 18.992 | 18.9893 | 18.99 | 18.9794 | 18.9736
|  | 精製用純原油 |  | $0311 | 19.0921 | 19.0507 | 19.0373 | 19.0334 | 19.0339 | 19.0409 | 19.0506 | 19.065 | 19.061 | 19.0742 | 19.0455 | 19.0649 | 19.0506 | 19.0615 | 19.041 | 19.0507 | 19.0601 | 19.0511 | 19.0628 | 19.0408 | 19.0547 | 19.0661 | 19.0603 | 18.9853 | 18.992 | 18.9893 | 18.99 | 18.9794 | 18.9736
|  | 精製用粗残油 |  | $0312 | 21.3424 | 21.3841 | 21.3837 | 21.3682 | 21.3741 | 21.3784 | 21.3778 | 21.3778 | 21.3778 | 21.3778 | 21.3778 | 21.3778 | 21.3778 | 21.3778 | 21.3778 | 21.3778 | 21.4681 | 21.4975 | 21.4509 | 21.4388 | 21.4266 | 21.4557 | 21.4759 | 19.748 | 19.6079 | 19.5423 | 19.5814 | 19.4358 | 19.4011
|  | 発電用原油 |  | $0320 | 19.0708 | 19.0684 | 19.0787 | 19.0833 | 19.0895 | 19.0841 | 19.1218 | 19.1467 | 19.1425 | 19.1756 | 19.2341 | 19.2743 | 19.1356 | 19.2047 | 19.1892 | 19.5764 | 19.3019 | 19.1607 | 19.1842 | 19.2564 | 19.2145 | 19.1483 | 19.1307 | 19.213 | 19.2375 | 19.2998 | 19.3385 | 19.276 | 19.3444
|  | 瀝青質混合物 |  | $0321 | 19.96 | 19.96 | 19.96 | 19.96 | 19.96 | 19.96 | 19.96 | 19.96 | 19.96 | 19.96 | 19.96 | 19.96 | 19.96 | 19.96 | 19.96 | 19.96 | 19.96 | 19.96 | 19.96 | 19.96 | 19.96 | 19.96 | 19.96 | 19.96 | 19.96 | 19.96 | 19.96 | 19.96 | 19.96
|  | NGL・コンデンセート |  | $0330 | 16.0839 | 16.1881 | 16.4915 | 16.7013 | 16.6664 | 16.7237 | 16.9557 | 17.371 | 17.4056 | 17.358 | 17.494 | 17.7141 | 17.9096 | 17.9311 | 18.6164 | 18.2164 | 18.2102 | 18.0086 | 19.4119 | 18.3627 | 18.4173 | 17.2859 | 18.3459 | 18.2961 | 18.2769 | 18.2679 | 18.29 | 18.25 | 18.245
|  | 精製用NGLコンデンセート |  | $0331 | 17.3825 | 17.6848 | 17.5713 | 17.5504 | 17.4213 | 18.0861 | 17.7706 | 18.0488 | 17.9406 | 17.9379 | 18.0244 | 18.0572 | 18.123 | 18.3229 | 18.8306 | 18.2953 | 18.249 | 18.0993 | 19.4396 | 18.3859 | 18.4388 | 17.3128 | 18.3543 | 18.2976 | 18.278 | 18.2695 | 18.2903 | 18.2526 | 18.2464
|  | 発電用NGLコンデンセート |  | $0332 | 17.4651 | 17.6587 | 17.5409 | 17.5712 | 17.605 | 17.5767 | 17.8649 | 17.7808 | 17.6346 | 17.6458 | 17.624 | 17.624 | 17.5812 | 17.7582 | 18.1937 | 18.1937 | 17.7705 | 17.7705 | 19.0299 | 17.8831 | 17.8831 | 17.8831 | 17.8831 | 18.1938 | 18.1938 | 18.1938 | 18.1938 | 18.1938 | 18.1938
|  | 石油化学用NGLコンデンセート |  | $0333 | 15.5699 | 15.7008 | 15.8591 | 16.0172 | 16.2058 | 16.1585 | 16.3465 | 16.5479 | 16.7704 | 16.6177 | 16.8441 | 16.6474 | 17.2515 | 17.1163 | 17.6645 | 17.6305 | 17.6818 | 17.0561 | 18.8166 | 17.9318 | 18.0101 | 16.944 | 18.1585 | 18.2509 | 18.2436 | 18.2306 | 18.2726 | 18.2256 | 18.2097
| 石油製品 | 原料油 | 純ナフサ | $0420 | 18.17 | 18.17 | 18.17 | 18.17 | 18.17 | 18.17 | 18.17 | 18.17 | 18.17 | 18.17 | 18.17 | 18.17 | 18.17 | 18.17 | 18.17 | 18.17 | 18.17 | 18.17 | 18.17 | 18.17 | 18.17 | 18.17 | 18.17 | 18.6305 | 18.6305 | 18.6305 | 18.6305 | 18.6305 | 18.6305
|  |  | 改質生成油 | $0421 | 18.29 | 18.29 | 18.29 | 18.29 | 18.29 | 18.29 | 18.29 | 18.29 | 18.29 | 18.29 | 18.29 | 18.29 | 18.29 | 18.29 | 18.29 | 18.29 | 18.29 | 18.29 | 18.29 | 18.29 | 18.29 | 18.29 | 18.29 | 19.2612 | 19.2612 | 19.2612 | 19.2612 | 19.2612 | 19.2612
|  | 燃料油 | ガソリン(原油由来)2) | $0431 | 18.29 | 18.29 | 18.29 | 18.29 | 18.29 | 18.29 | 18.29 | 18.29 | 18.29 | 18.29 | 18.29 | 18.29 | 18.29 | 18.29 | 18.29 | 18.29 | 18.29 | 18.29 | 18.29 | 18.29 | 18.29 | 18.29 | 18.29 | 18.7135 | 18.712 | 18.7143 | 18.7039 | 18.7036 | 18.7094
|  |  | ガソリン(バイオマス考慮)3) |  | 18.29 | 18.29 | 18.29 | 18.29 | 18.29 | 18.29 | 18.29 | 18.29 | 18.29 | 18.29 | 18.29 | 18.29 | 18.29 | 18.29 | 18.29 | 18.29 | 18.29 | 18.29 | 18.29 | 18.2872 | 18.219 | 18.216 | 18.2126 | 18.6157 | 18.5917 | 18.5689 | 18.5418 | 18.5267 | 18.5188
|  |  | ジェット燃料油 | $0432 | 18.31 | 18.31 | 18.31 | 18.31 | 18.31 | 18.31 | 18.31 | 18.31 | 18.31 | 18.31 | 18.31 | 18.31 | 18.31 | 18.31 | 18.31 | 18.31 | 18.31 | 18.31 | 18.31 | 18.31 | 18.31 | 18.31 | 18.31 | 18.5997 | 18.5884 | 18.5742 | 18.5869 | 18.6062 | 18.6101
|  |  | 灯油 | $0433 | 18.51 | 18.51 | 18.51 | 18.51 | 18.51 | 18.51 | 18.51 | 18.51 | 18.51 | 18.51 | 18.51 | 18.51 | 18.51 | 18.51 | 18.51 | 18.51 | 18.51 | 18.51 | 18.51 | 18.51 | 18.51 | 18.51 | 18.51 | 18.7062 | 18.7062 | 18.7062 | 18.7062 | 18.7062 | 18.7062
|  |  | 軽油(原油由来)2) | $0434 | 18.73 | 18.73 | 18.73 | 18.73 | 18.73 | 18.73 | 18.73 | 18.73 | 18.73 | 18.73 | 18.73 | 18.73 | 18.73 | 18.73 | 18.73 | 18.73 | 18.73 | 18.73 | 18.73 | 18.73 | 18.73 | 18.73 | 18.73 | 18.7944 | 18.7944 | 18.7944 | 18.7944 | 18.7944 | 18.7944
|  |  | 軽油(バイオマス考慮)3) |  | 18.73 | 18.73 | 18.73 | 18.73 | 18.73 | 18.73 | 18.73 | 18.73 | 18.73 | 18.73 | 18.73 | 18.73 | 18.73 | 18.73 | 18.73 | 18.73 | 18.7289 | 18.7286 | 18.7285 | 18.728 | 18.728 | 18.7278 | 18.7278 | 18.7921 | 18.7907 | 18.7904 | 18.7908 | 18.7909 | 18.7909
|  |  | A重油 | $0436 | 18.9 | 18.9 | 18.9 | 18.9 | 18.9 | 18.9 | 18.9 | 18.9 | 18.9 | 18.9 | 18.9 | 18.9 | 18.9 | 18.9 | 18.9 | 18.9 | 18.9 | 18.9 | 18.9 | 18.9 | 18.9 | 18.9 | 18.9 | 19.323 | 19.323 | 19.323 | 19.323 | 19.323 | 19.323
|  |  | C重油 | $0437 | 19.54 | 19.54 | 19.54 | 19.54 | 19.54 | 19.54 | 19.54 | 19.54 | 19.54 | 19.54 | 19.54 | 19.54 | 19.54 | 19.54 | 19.54 | 19.54 | 19.54 | 19.54 | 19.54 | 19.54 | 19.54 | 19.54 | 19.54 | 20.1748 | 20.1748 | 20.1748 | 20.1748 | 20.1748 | 20.1748
|  |  | B重油 | $0438 | 19.22 | 19.22 | 19.22 | 19.22 | 19.22 | 19.22 | 19.22 | 19.22 | 19.22 | 19.22 | 19.22 | 19.22 | 19.22 | 19.22 | 19.22 | 19.22 | 19.22 | 19.22 | 19.22 | 19.22 | 19.22 | 19.22 | 19.22 | 19.9845 | 19.9845 | 19.9845 | 19.9845 | 19.9845 | 19.9845
|  |  | 一般用C重油 | $0439 | 19.54 | 19.54 | 19.54 | 19.54 | 19.54 | 19.54 | 19.54 | 19.54 | 19.54 | 19.54 | 19.54 | 19.54 | 19.54 | 19.54 | 19.54 | 19.54 | 19.54 | 19.54 | 19.54 | 19.54 | 19.54 | 19.54 | 19.54 | 20.1748 | 20.1748 | 20.1748 | 20.1748 | 20.1748 | 20.1748
|  |  | 発電用C重油 | $0440 | 19.54 | 19.54 | 19.54 | 19.54 | 19.54 | 19.54 | 19.54 | 19.54 | 19.54 | 19.54 | 19.54 | 19.54 | 19.54 | 19.54 | 19.54 | 19.54 | 19.54 | 19.54 | 19.54 | 19.54 | 19.54 | 19.54 | 19.54 | 19.8238 | 19.8238 | 19.8238 | 19.8238 | 19.8238 | 20.0658
|  | 他石油製品 | 潤滑油 | $0451 | 19.22 | 19.22 | 19.22 | 19.22 | 19.22 | 19.22 | 19.22 | 19.22 | 19.22 | 19.22 | 19.22 | 19.22 | 19.22 | 19.22 | 19.22 | 19.22 | 19.22 | 19.22 | 19.22 | 19.22 | 19.22 | 19.22 | 19.22 | 19.8866 | 19.8866 | 19.8866 | 19.8866 | 19.8866 | 19.8866
|  |  | 他重質石油製品 | $0452 | 20.77 | 20.77 | 20.77 | 20.77 | 20.77 | 20.77 | 20.77 | 20.77 | 20.77 | 20.77 | 20.77 | 20.77 | 20.77 | 20.77 | 20.77 | 20.77 | 20.77 | 20.77 | 20.77 | 20.77 | 20.77 | 20.77 | 20.77 | 20.4073 | 20.4073 | 20.4073 | 20.4073 | 20.4073 | 20.4073
|  |  | オイルコークス | $0455 | 25.35 | 25.35 | 25.35 | 25.35 | 25.35 | 25.35 | 25.35 | 25.35 | 25.35 | 25.35 | 25.35 | 25.35 | 25.35 | 25.35 | 25.35 | 25.35 | 25.35 | 25.35 | 25.35 | 25.35 | 25.35 | 25.35 | 25.35 | 24.5001 | 24.5001 | 24.5001 | 24.5001 | 24.5001 | 24.5001
|  |  | 電気炉ガス | $0456 | 38.44 | 38.44 | 38.44 | 38.44 | 38.44 | 38.44 | 38.44 | 38.44 | 38.44 | 38.44 | 38.44 | 38.44 | 38.44 | 38.44 | 38.44 | 38.44 | 38.44 | 38.44 | 38.44 | 38.44 | 38.44 | 38.44 | 38.44 | 41.717 | 41.717 | 41.717 | 41.717 | 41.717 | 41.9639
|  |  | 製油所ガス | $0457 | 14.15 | 14.15 | 14.15 | 14.15 | 14.15 | 14.15 | 14.15 | 14.15 | 14.15 | 14.15 | 14.15 | 14.15 | 14.15 | 14.15 | 14.15 | 14.15 | 14.15 | 14.15 | 14.15 | 14.15 | 14.15 | 14.15 | 14.15 | 14.4406 | 14.4406 | 14.4406 | 14.4406 | 14.4406 | 14.4406
|  |  | 液化石油ガス（LPG） | $0458 | 16.5446 | 16.5387 | 16.5337 | 16.5248 | 16.5256 | 16.5133 | 16.5116 | 16.5036 | 16.4964 | 16.4939 | 16.4893 | 16.4803 | 16.4855 | 16.4748 | 16.4813 | 16.4756 | 16.4773 | 16.4824 | 16.4815 | 16.4841 | 16.4672 | 16.47 | 16.4664 | 16.3758 | 16.3681 | 16.3614 | 16.3601 | 16.3546 | 16.3559
気体燃料 | 天然ガス | 輸入天然ガス（LNG） |  | $0510 | 13.9434 | 13.9426 | 13.9463 | 13.947 | 13.9472 | 13.947 | 13.9471 | 13.9461 | 13.9447 | 13.9447 | 13.9431 | 13.9425 | 13.9417 | 13.9436 | 13.9454 | 13.9444 | 13.9472 | 13.9492 | 13.9481 | 13.9503 | 13.9511 | 13.9515 | 13.9556 | 13.9572 | 13.9548 | 13.9594 | 13.962 | 13.9635 | 13.873
|  | 国産天然ガス |  | $0520 | 13.9 | 13.9 | 13.9 | 13.9 | 13.9 | 13.9 | 13.9 | 13.9 | 13.9 | 13.9 | 13.9 | 13.9 | 13.9 | 13.9 | 13.9 | 13.9 | 13.9 | 13.9 | 13.9 | 13.9 | 13.9 | 13.9 | 13.9 | 13.9674 | 13.9674 | 13.9674 | 13.9674 | 13.9674 | 13.9085
|  | ガス田･随伴ガス |  | $0521 | 13.9 | 13.9 | 13.9 | 13.9 | 13.9 | 13.9 | 13.9 | 13.9 | 13.9 | 13.9 | 13.9 | 13.9 | 13.9 | 13.9 | 13.9 | 13.9 | 13.9 | 13.9 | 13.9 | 13.9 | 13.9 | 13.9 | 13.9 | 13.9674 | 13.9674 | 13.9674 | 13.9674 | 13.9674 | 13.9085
|  | 炭鉱ガス |  | $0522 | 13.47 | 13.47 | 13.47 | 13.47 | 13.47 | 13.47 | 13.47 | 13.47 | 13.47 | 13.47 | 13.47 | 13.47 | 13.47 | 13.47 | 13.47 | 13.47 | 13.47 | 13.47 | 13.47 | 13.47 | 13.47 | 13.47 | 13.47 | 13.4916 | 13.4916 | 13.4916 | 13.4916 | 13.4916 | 13.4916
|  | 原油溶解ガス |  | $0523 | 13.9 | 13.9 | 13.9 | 13.9 | 13.9 | 13.9 | 13.9 | 13.9 | 13.9 | 13.9 | 13.9 | 13.9 | 13.9 | 13.9 | 13.9 | 13.9 | 13.9 | 13.9 | 13.9 | 13.9 | 13.9 | 13.9 | 13.9 | 13.9674 | 13.9674 | 13.9674 | 13.9674 | 13.9674 | 13.9085
| 都市 ガス | 一般ガス |  | $0610 | 14.4091 | 14.4193 | 14.403 | 14.3944 | 14.3554 | 14.3751 | 14.3294 | 14.2783 | 14.2403 | 14.2368 | 14.2005 | 14.1734 | 14.1573 | 14.1376 | 14.1026 | 14.0813 | 14.0056 | 14.01 | 14.0104 | 14.0142 | 14.0174 | 14.023 | 14.0279 | 14.0372 | 14.0391 | 14.0286 | 14.0301 | 14.0403 | 13.9617
|  | 簡易ガス |  | $0620 | 16.5446 | 16.5387 | 16.5337 | 16.5248 | 16.5256 | 16.5133 | 16.5116 | 16.5036 | 16.4964 | 16.4939 | 16.4893 | 16.4803 | 16.4855 | 16.4748 | 16.4813 | 16.4756 | 16.4773 | 16.4824 | 16.4815 | 16.4841 | 16.4672 | 16.47 | 16.4664 | 16.3758 | 16.3681 | 16.3614 | 16.3601 | 16.3546 | 16.3559
（参考） | バイオマス | 木材利用 |  | $N131 | 30.19 | 30.19 | 30.19 | 30.19 | 30.19 | 30.19 | 30.19 | 30.19 | 30.19 | 30.19 | 30.19 | 30.19 | 30.19 | 30.19 | 30.19 | 30.93 | 30.93 | 30.93 | 30.93 | 30.93 | 30.93 | 30.93 | 30.93 | 29.55 | 29.55 | 29.55 | 29.55 | 29.55 | 29.55
|  | 廃材利用 |  | $N132 | 30.19 | 30.19 | 30.19 | 30.19 | 30.19 | 30.19 | 30.19 | 30.19 | 30.19 | 30.19 | 30.19 | 30.19 | 30.19 | 30.19 | 30.19 | 30.93 | 30.93 | 30.93 | 30.93 | 30.93 | 30.93 | 30.93 | 30.93 | 29.55 | 29.55 | 29.55 | 29.55 | 29.55 | 29.55
|  | バイオエタノール |  | $N134 | 17.22 | 17.22 | 17.22 | 17.22 | 17.22 | 17.22 | 17.22 | 17.22 | 17.22 | 17.22 | 17.22 | 17.22 | 17.22 | 17.22 | 17.22 | 17.22 | 17.22 | 17.22 | 17.22 | 17.22 | 17.22 | 17.22 | 17.22 | 17.57 | 17.57 | 17.57 | 17.57 | 17.57 | 17.57
|  | バイオディーゼル |  | $N135 | 17.22 | 17.22 | 17.22 | 17.22 | 17.22 | 17.22 | 17.22 | 17.22 | 17.22 | 17.22 | 17.22 | 17.22 | 17.22 | 17.22 | 17.22 | 17.22 | 17.22 | 17.22 | 17.22 | 17.22 | 17.22 | 17.22 | 17.22 | 17.57 | 17.57 | 17.57 | 17.57 | 17.57 | 17.57
|  | 黒液直接利用 |  | $N136 | 26.84 | 26.84 | 26.84 | 26.84 | 26.84 | 26.84 | 26.84 | 26.84 | 26.84 | 26.84 | 26.84 | 26.84 | 26.84 | 26.84 | 26.84 | 25.62 | 25.62 | 25.62 | 25.62 | 25.62 | 25.62 | 25.62 | 25.62 | 24.85 | 24.85 | 24.85 | 24.85 | 24.85 | 24.85
|  | バイオガス |  | $N137 | 12.36 | 12.36 | 12.36 | 12.36 | 12.36 | 12.36 | 12.36 | 12.36 | 12.36 | 12.36 | 12.36 | 12.36 | 12.36 | 12.36 | 12.36 | 12.36 | 12.36 | 12.36 | 12.36 | 12.36 | 12.36 | 12.36 | 12.36 | 13.49 | 13.49 | 13.49 | 13.49 | 13.49 | 13.49
1) 総合エネルギー統計（エネルギーバランス表）のエネルギー源別コード番号
2) レファレンスアプローチで使用。
3) 部門別アプローチで使用。

## BFG_TG_EF
高炉ガス・一般ガスの炭素排出係数の算定過程
表3- | 15 | 高炉ガスの炭素排出係数の算定過程
|  | 鉄鋼系ガス |  |  | 1990 | 1991 | 1992 | 1993 | 1994 | 1995 | 1996 | 1997 | 1998 | 1999 | 2000 | 2001 | 2002 | 2003 | 2004 | 2005 | 2006 | 2007 | 2008 | 2009 | 2010 | 2011 | 2012 | 2013 | 2014 | 2015 | 2016 | 2017 | 2018 | 備考
Input
|  |  | 吹込用原料炭 | kt-C | 1650.0943 | 1937.4484 | 2067.4199 | 2081.0811 | 2490.2383 | 2619.0807 | 2884.1868 | 2981.5213 | 3176.6047 | 3274.0233 | 3351.0394 | 3425.1888 | 3418.7352 | 3396.491 | 3227.0166 | 3013.9144 | 3126.1324 | 3387.2981 | 2858.7724 | 2575.646 | 3443.8799 | 3668.5384 | 4019.2197 | 4400.8573 | 4283.1707 | 4179.8508 | 4205.8448 | 4249.8048 | 4093.8051 | A
|  |  | コークス | kt-C | 12738.8412 | 12004.901 | 11203.0445 | 11235.4159 | 11650.6667 | 11400.0525 | 11594.3306 | 11716.0905 | 10782.0645 | 11477.2732 | 12221.2464 | 11874.3891 | 12452.6306 | 12292.0103 | 12569.8716 | 11497.3082 | 11746.2647 | 11934.6553 | 10927.5673 | 10458.2163 | 11193.5815 | 10137.0549 | 10186.741 | 10869.9301 | 10917.2783 | 10269.5099 | 10196.2201 | 9739.235 | 9585.8411 | B
|  |  | 合計 | kt-C | 14388.9356 | 13942.3495 | 13270.4645 | 13316.4971 | 14140.9049 | 14019.1332 | 14478.5174 | 14697.6118 | 13958.6692 | 14751.2964 | 15572.2858 | 15299.5778 | 15871.3658 | 15688.5013 | 15796.8882 | 14511.2226 | 14872.3971 | 15321.9534 | 13786.3397 | 13033.8623 | 14637.4614 | 13805.5933 | 14205.9606 | 15270.7873 | 15200.4489 | 14449.3607 | 14402.0649 | 13989.0398 | 13679.6462 | C: A + B
Output
|  |  | 転炉ガス | kt-C | 2541.3087 | 2397.1955 | 2227.3657 | 2236.0817 | 2354.45 | 2359.2332 | 2383.0102 | 2408.079 | 2228.5304 | 2517.3091 | 2726.3607 | 2694.182 | 2864.6138 | 2840.1234 | 2940.0131 | 2803.8387 | 2998.8877 | 3037.8937 | 2726.93 | 2589.4673 | 2798.201 | 2501.7697 | 2611.9385 | 2955.026 | 2940.7521 | 2778.0811 | 2770.3697 | 2589.2824 | 2552.2432 | D
|  | 差 |  | kt-C | 11847.6268 | 11545.154 | 11043.0988 | 11080.4154 | 11786.455 | 11659.8999 | 12095.5073 | 12289.5328 | 11730.1388 | 12233.9873 | 12845.9251 | 12605.3958 | 13006.752 | 12848.3779 | 12856.875 | 11707.3839 | 11873.5094 | 12284.0597 | 11059.4097 | 10444.395 | 11839.2603 | 11303.8236 | 11594.0221 | 12315.7613 | 12259.6968 | 11671.2796 | 11631.6952 | 11399.7574 | 11127.403 | E: C - D
Output
|  |  | 高炉ガス | PJ | 434.8011 | 425.2932 | 407.7214 | 409.1539 | 436.9019 | 433.5041 | 450.3143 | 457.7777 | 438.6167 | 458.7416 | 481.7678 | 473.8243 | 488.8088 | 483.0713 | 483.0158 | 441.3572 | 449.3352 | 465.3882 | 417.6361 | 393.6854 | 448.7084 | 429.6252 | 442.7581 | 464.522 | 461.7346 | 440.0734 | 438.8701 | 429.8417 | 423.1603 | F
|  | EF | 高炉ガス | t-C/TJ | 27.2484 | 27.1463 | 27.0849 | 27.0813 | 26.9774 | 26.8969 | 26.8601 | 26.8461 | 26.7435 | 26.6686 | 26.6641 | 26.6035 | 26.6091 | 26.5973 | 26.6179 | 26.5259 | 26.4246 | 26.3953 | 26.481 | 26.5298 | 26.3852 | 26.3109 | 26.1859 | 26.5128 | 26.5514 | 26.5212 | 26.5037 | 26.5208 | 26.296 | E / F
表3- | 16 | 一般ガスの炭素排出係数の算定過程
|  | 一般ガス |  |  | 1990 | 1991 | 1992 | 1993 | 1994 | 1995 | 1996 | 1997 | 1998 | 1999 | 2000 | 2001 | 2002 | 2003 | 2004 | 2005 | 2006 | 2007 | 2008 | 2009 | 2010 | 2011 | 2012 | 2013 | 2014 | 2015 | 2016 | 2017 | 2018 | 備考
Input
|  |  | コークス炉ガス | kt-C | 210.7704 | 176.6427 | 168.9549 | 165.7855 | 133.3907 | 134.1327 | 131.3062 | 105.9169 | 101.2004 | 106.9572 | 105.2064 | 85.3423 | 86.56 | 62.6851 | 30.0228 | 21.9152 | 0 | 0 | 0 | 0 | 0 | 0 | 0 | 0 | 0 | 0 | 0 | 0 | 0 | a1
|  |  | 灯油 | kt-C | 199.8584 | 235.9948 | 226.5599 | 255.6379 | 209.2287 | 274.8929 | 238.1622 | 169.2387 | 102.8612 | 98.322 | 69.1143 | 55.0806 | 45.6278 | 30.3055 | 15.8288 | 5.8315 | 0 | 0 | 0 | 0 | 0 | 0 | 0 | 0 | 0 | 0 | 0 | 0 | 0 | a2
|  |  | 製油所ガス | kt-C | 185.566 | 193.0224 | 191.6186 | 193.3415 | 196.5779 | 198.9589 | 192.9533 | 192.1844 | 190.9137 | 188.5301 | 185.5379 | 194.0206 | 194.0086 | 200.0887 | 157.2673 | 144.7925 | 100.6478 | 94.7197 | 88.2999 | 94.3679 | 88.5791 | 83.3756 | 81.7352 | 66.983 | 55.5358 | 37.2902 | 47.6308 | 43.4279 | 45.8541 | a3
|  |  | LPG | kt-C | 1957.2046 | 2044.1779 | 2095.2317 | 2137.5593 | 2028.1399 | 2128.7197 | 1999.8931 | 1890.0111 | 1818.2413 | 1870.1993 | 1809.4526 | 1633.1496 | 1566.6009 | 1288.1459 | 1243.9414 | 1091.8472 | 747.8178 | 743.3547 | 693.9328 | 705.8703 | 785.5547 | 868.5811 | 891.1792 | 930.2552 | 992.3246 | 817.9668 | 836.6088 | 946.8336 | 964.5834 | a4
|  |  | LNG | kt-C | 6473.0012 | 7162.6569 | 7694.4275 | 8431.4914 | 8701.1259 | 9429.2383 | 9988.1878 | 10525.2108 | 10813.8162 | 11482.6492 | 12050.7046 | 12443.3763 | 13693.3187 | 14511.4188 | 15647.3133 | 17146.0493 | 19252.6235 | 20477.2139 | 20065.3727 | 19864.8789 | 21356.5515 | 21957.3729 | 22215.8152 | 21709.4526 | 21862.517 | 21868.228 | 22906.5523 | 23252.0117 | 22681.5858 | a5
|  |  | 国産天然ガス | kt-C | 550.7891 | 581.3299 | 608.3002 | 634.9283 | 627.238 | 661.0562 | 688.7364 | 723.5971 | 751.7107 | 797.72 | 848.4049 | 861.6045 | 942.0717 | 1013.3804 | 1064.9928 | 1190.1754 | 1533.7708 | 1845.4285 | 1822.404 | 1768.3469 | 1603.1634 | 1634.9903 | 1557.4672 | 1497.9858 | 1479.212 | 1435.434 | 1414.609 | 1346.7194 | 1186.9018 | a6
|  |  | 合計 | kt-C | 9577.1897 | 10393.8247 | 10985.0927 | 11818.7439 | 11895.7011 | 12826.9988 | 13239.239 | 13606.1591 | 13778.7435 | 14544.3779 | 15068.4207 | 15272.5738 | 16528.1877 | 17106.0245 | 18159.3664 | 19600.6112 | 21634.8599 | 23160.7167 | 22670.0094 | 22433.464 | 23833.8487 | 24544.32 | 24746.1968 | 24204.6766 | 24389.5894 | 24158.919 | 25205.4009 | 25588.9926 | 24878.9251 | A: ∑a
Output
|  |  | 一般ガス | PJ | 664.661 | 720.8287 | 762.6944 | 821.0631 | 828.6551 | 892.3071 | 923.9207 | 952.926 | 967.5892 | 1021.6073 | 1061.1224 | 1077.5496 | 1167.4638 | 1209.9682 | 1287.6607 | 1391.9616 | 1544.7274 | 1653.1525 | 1618.0854 | 1600.7668 | 1700.3094 | 1750.2954 | 1764.0691 | 1724.3295 | 1737.2587 | 1722.1155 | 1796.5169 | 1822.5374 | 1781.94 | B
|  | EF | 一般ガス | t-C/TJ | 14.4091 | 14.4193 | 14.403 | 14.3944 | 14.3554 | 14.3751 | 14.3294 | 14.2783 | 14.2403 | 14.2368 | 14.2005 | 14.1734 | 14.1573 | 14.1376 | 14.1026 | 14.0813 | 14.0056 | 14.01 | 14.0104 | 14.0142 | 14.0174 | 14.023 | 14.0279 | 14.0372 | 14.0391 | 14.0286 | 14.0301 | 14.0403 | 13.9617 | A/B

## AD_Trend
部門別エネルギー消費量
表3- | 18 | エネルギー産業（1.A.1）におけるエネルギー消費量（単位：PJ）
|  | エネルギー源 | 1990 | 1991 | 1992 | 1993 | 1994 | 1995 | 1996 | 1997 | 1998 | 1999 | 2000 | 2001 | 2002 | 2003 | 2004 | 2005 | 2006 | 2007 | 2008 | 2009 | 2010 | 2011 | 2012 | 2013 | 2014 | 2015 | 2016 | 2017 | 2018
|  | 液体燃料 | 2596.0406 | 2484.7071 | 2535.2731 | 2183.1957 | 2504.2668 | 2198.1744 | 2109.8979 | 1916.0614 | 1744.3471 | 1745.2128 | 1617.538 | 1347.8848 | 1539.1929 | 1602.5932 | 1532.3216 | 1669.1768 | 1484.5925 | 1872.3663 | 1659.6549 | 1256.5121 | 1351.9551 | 1884.8448 | 2166.4839 | 1866.2471 | 1465.4961 | 1312.5262 | 1170.3721 | 1034.1007 | 899.1862
|  | 固体燃料 | 1234.5479 | 1276.52 | 1291.7985 | 1372.8545 | 1449.598 | 1541.7143 | 1592.7511 | 1661.6188 | 1618.338 | 1785.0113 | 1951.2112 | 2076.6196 | 2215.1925 | 2340.1471 | 2415.5029 | 2585.6019 | 2530.7672 | 2650.7786 | 2605.3309 | 2569.2556 | 2757.3452 | 2654.9543 | 2835.3103 | 3120.1167 | 3055.7482 | 3037.6564 | 3038.7522 | 3096.2371 | 2923.7031
|  | 気体燃料 | 1564.2996 | 1666.6226 | 1654.6618 | 1657.5686 | 1759.5616 | 1786.4475 | 1867.917 | 1937.1574 | 1993.8636 | 2116.8725 | 2167.4368 | 2153.7552 | 2167.7971 | 2236.9944 | 2146.9805 | 2021.433 | 2211.8696 | 2441.5075 | 2428.7944 | 2450.5888 | 2624.2172 | 3266.066 | 3475.2292 | 3488.1084 | 3552.2328 | 3300.2972 | 3394.076 | 3218.265 | 3038.1428
|  | その他化石燃料 | IE | IE | IE | IE | IE | IE | IE | 0.0026663 | 0.0050982 | 0.0049224 | 0.33591 | 1.5541 | 2.8578 | 3.8429 | 4.2888 | 5.3243 | 4.8297 | 4.3325 | 4.2667 | 4.5346 | 5.3585 | 5.1104 | 5.1911 | 0.09579 | 0.62144 | 0.9886 | 0.82762 | 1.059 | 0.52772
|  | バイオマス | 0.037101 | 0.067601 | 0.084886 | 0.084396 | 0.088122 | 0.098607 | 0.098048 | 0.092634 | 0.090809 | 0.10932 | 0.11592 | 0.112 | 0.12595 | 0.16549 | 0.14985 | 26.4729 | 25.03 | 26.9468 | 25.9247 | 23.0974 | 27.9937 | 28.0738 | 28.2965 | 31.7735 | 33.3429 | 33.2449 | 54.036 | 89.2973 | 101.9808
|  | 合計 | 5394.9252 | 5427.9173 | 5481.8183 | 5213.7031 | 5713.5145 | 5526.4349 | 5570.6641 | 5514.9329 | 5356.6446 | 5647.2109 | 5736.6378 | 5579.9258 | 5925.1662 | 6183.743 | 6099.2437 | 6308.009 | 6257.0891 | 6995.9317 | 6723.9716 | 6303.9885 | 6766.8697 | 7839.0493 | 8510.5109 | 8506.3416 | 8107.4415 | 7684.7133 | 7658.0639 | 7438.9591 | 6963.5406
表3- | 28 | 製造業及び建設業（1.A.2）におけるエネルギー消費量（単位：PJ）
|  | エネルギー源 | 1990 | 1991 | 1992 | 1993 | 1994 | 1995 | 1996 | 1997 | 1998 | 1999 | 2000 | 2001 | 2002 | 2003 | 2004 | 2005 | 2006 | 2007 | 2008 | 2009 | 2010 | 2011 | 2012 | 2013 | 2014 | 2015 | 2016 | 2017 | 2018
|  | 液体燃料 | 1958.3558 | 1943.4211 | 1948.5726 | 1973.9349 | 2048.3462 | 2112.7716 | 2087.8111 | 2034.1889 | 1940.5453 | 1950.0825 | 1904.5691 | 1831.7254 | 1819.5462 | 1714.7136 | 1652.662 | 1539.4402 | 1448.5291 | 1308.7564 | 1146.2487 | 1083.1656 | 1041.7376 | 1089.8637 | 1032.5172 | 1010.8913 | 953.2071 | 884.3712 | 828.9754 | 810.8993 | 759.2576
|  | 固体燃料 | 2130.2255 | 2098.0649 | 2029.3409 | 2015.1819 | 2033.2803 | 2052.7201 | 2092.6339 | 2080.2415 | 1888.5232 | 1911.6355 | 2033.8563 | 2018.4248 | 2067.851 | 2100.4529 | 2103.9714 | 2051.4197 | 2078.7572 | 2146.4488 | 1984.0173 | 1860.5602 | 2043.3389 | 1990.3813 | 2030.9757 | 2087.0346 | 2051.0357 | 1999.656 | 1888.5074 | 1863.2135 | 1827.5088
|  | 気体燃料 | 226.8553 | 252.2725 | 267.8908 | 288.796 | 317.9498 | 343.6033 | 364.8762 | 365.3376 | 358.5166 | 384.6073 | 407.6203 | 410.4863 | 445.4363 | 474.2128 | 530.2863 | 598.7019 | 632.8265 | 655.0067 | 611.0468 | 592.1681 | 629.1449 | 654.3791 | 647.6883 | 611.2469 | 593.7595 | 594.9292 | 603.4262 | 600.8764 | 629.3795
|  | その他化石燃料 | 85.6101 | 85.2031 | 96.4231 | 85.9762 | 100.7605 | 99.3121 | 95.8196 | 103.6142 | 97.4574 | 99.1518 | 115.0482 | 112.3307 | 120.4546 | 142.2 | 155.2423 | 173.9914 | 181.1256 | 195.6428 | 194.7676 | 196.4776 | 201.7201 | 202.3437 | 208.3961 | 212.3801 | 219.2215 | 222.1426 | 218.7991 | 225.8438 | 225.5521
|  | バイオマス | 226.678 | 228.1079 | 223.973 | 215.0366 | 218.1512 | 226.5317 | 227.4266 | 234.8266 | 217.5045 | 226.7435 | 239.6945 | 213.4438 | 226.3346 | 244.9489 | 255.1908 | 273.2228 | 282.2799 | 302.3748 | 293.873 | 279.087 | 297.6044 | 290.5558 | 286.4536 | 309.0668 | 302.9897 | 300.0145 | 271.5642 | 281.4752 | 284.4681
|  | 合計 | 4627.7248 | 4607.0696 | 4566.2004 | 4578.9256 | 4718.488 | 4834.9388 | 4868.5673 | 4818.2088 | 4502.5469 | 4572.2206 | 4700.7883 | 4586.4111 | 4679.6226 | 4676.5281 | 4697.3528 | 4636.776 | 4623.5184 | 4608.2295 | 4229.9534 | 4011.4586 | 4213.5458 | 4227.5234 | 4206.031 | 4230.6197 | 4120.2135 | 4001.1134 | 3811.2723 | 3782.3083 | 3726.1661
表3- | 32 | 運輸（1.A.3）におけるエネルギー消費量（単位：PJ）
|  | エネルギー源 | 1990 | 1991 | 1992 | 1993 | 1994 | 1995 | 1996 | 1997 | 1998 | 1999 | 2000 | 2001 | 2002 | 2003 | 2004 | 2005 | 2006 | 2007 | 2008 | 2009 | 2010 | 2011 | 2012 | 2013 | 2014 | 2015 | 2016 | 2017 | 2018
|  | 液体燃料 | 2965.6643 | 3138.3029 | 3237.3457 | 3293.5632 | 3430.5127 | 3568.9521 | 3668.4132 | 3696.7803 | 3671.9265 | 3733.339 | 3728.7067 | 3790.7829 | 3737.9799 | 3678.7699 | 3590.7733 | 3509.5302 | 3470.3833 | 3430.3689 | 3318.4214 | 3271.9848 | 3285.7609 | 3214.8537 | 3228.2822 | 3135.1788 | 3064.5134 | 3048.2445 | 3022.8159 | 3001.302 | 2965.1681
|  | 固体燃料 | 0.032547 | 0.030418 | 0.030418 | 0.028592 | 0.025247 | 0.031026 | 0.030722 | 0.032851 | 0.032547 | 0.042585 | 0.045516 | 0.047386 | 0.045516 | 0.04084 | 0.040528 | 0.037048 | 0.032831 | 0.034036 | 0.037651 | 0.043976 | 0.043373 | 0.043373 | 0.040361 | 0.039256 | 0.038952 | 0.038648 | 0.041386 | 0.041386 | 0.041573
|  | 気体燃料 | 0.0032593 | 0.0078146 | 0.020212 | 0.041031 | 0.07282 | 0.14087 | 0.23134 | 0.33879 | 0.54922 | 0.78736 | 1.1409 | 1.7593 | 2.4514 | 3.0951 | 3.3727 | 3.9745 | 4.3916 | 4.6452 | 4.9221 | 4.799 | 4.6673 | 4.5894 | 4.3247 | 3.9492 | 3.7292 | 3.3165 | 2.8162 | 2.3916 | 1.9494
その他化石燃料 | bar: 1990 to 2018
|  | バイオマス | NO | NO | NO | NO | NO | NO | NO | NO | NO | NO | NO | NO | NO | NO | NO | 2.39e-05 | 0.10693 | 0.14899 | 0.16847 | 0.53078 | 8.834 | 8.5879 | 8.752 | 10.0296 | 12.1603 | 14.9728 | 17.7196 | 19.4539 | 19.7094
|  | 合計 | 2965.7001 | 3138.3411 | 3237.3964 | 3293.6328 | 3430.6108 | 3569.124 | 3668.6753 | 3697.1519 | 3672.5082 | 3734.169 | 3729.8931 | 3792.5896 | 3740.4769 | 3681.9059 | 3594.1866 | 3513.5418 | 3474.9147 | 3435.1972 | 3323.5496 | 3277.3585 | 3299.3056 | 3228.0744 | 3241.3993 | 3149.1969 | 3080.4418 | 3066.5725 | 3043.393 | 3023.1888 | 2986.8684
表3- | 55 | その他部門（1.A.4）におけるエネルギー消費量（単位：PJ）
|  | エネルギー源 | 1990 | 1991 | 1992 | 1993 | 1994 | 1995 | 1996 | 1997 | 1998 | 1999 | 2000 | 2001 | 2002 | 2003 | 2004 | 2005 | 2006 | 2007 | 2008 | 2009 | 2010 | 2011 | 2012 | 2013 | 2014 | 2015 | 2016 | 2017 | 2018
|  | 液体燃料 | 1939.3586 | 1930.9837 | 1945.8395 | 2027.635 | 2010.7549 | 2092.7008 | 2062.1718 | 2051.1436 | 2105.5201 | 2171.3955 | 2200.2938 | 2178.9395 | 2202.5363 | 2136.3969 | 2207.9463 | 2230.9367 | 2050.8585 | 1855.683 | 1675.6436 | 1568.3347 | 1581.4784 | 1514.6103 | 1423.2025 | 1450.5335 | 1355.538 | 1298.8592 | 1285.7936 | 1292.9186 | 1174.3414
|  | 固体燃料 | 3.3614 | 3.0692 | 3.9715 | 3.425 | 2.67 | 2.2413 | 2.9592 | 2.5075 | 1.79 | 0.52192 | 0.52024 | 0.59846 | 0.6547 | 0.72952 | 0.8055 | 0.85877 | 0.82342 | 4.6141 | 16.7889 | 17.4288 | 18.6369 | 14.9413 | 11.5784 | 14.7481 | 11.9645 | 11.9955 | 28.6561 | 21.1608 | 80.8149
|  | 気体燃料 | 418.1524 | 448.4302 | 472.6461 | 506.3172 | 497.4089 | 537.1343 | 548.8869 | 572.4887 | 597.8118 | 625.4633 | 649.3267 | 647.7856 | 675.5881 | 684.1021 | 698.1563 | 731.0242 | 837.5432 | 904.5486 | 880.5438 | 835.177 | 835.4304 | 846.9818 | 826.4141 | 836.0387 | 831.5581 | 845.6862 | 849.814 | 909.4911 | 862.2926
|  | その他化石燃料 | 195.7631 | 203.6845 | 205.1676 | 206.6917 | 209.5162 | 218.7649 | 224.4307 | 233.2412 | 241.8368 | 244.4369 | 257.3967 | 267.3347 | 277.6983 | 284.1406 | 278.4311 | 277.854 | 273.706 | 266.3344 | 262.5105 | 241.0545 | 243.1687 | 242.1058 | 257.4783 | 248.3264 | 246.2629 | 238.935 | 274.2178 | 278.2125 | 277.5919
|  | バイオマス | 14.8883 | 15.5312 | 16.203 | 16.6364 | 17.0983 | 17.5535 | 18.9936 | 19.786 | 20.0937 | 22.3365 | 21.6039 | 21.5963 | 25.8955 | 28.6346 | 39.4932 | 44.455 | 47.9843 | 58.5848 | 53.1476 | 52.2254 | 59.2112 | 62.1045 | 63.3068 | 65.4538 | 73.0473 | 83.7645 | 64.105 | 67.6334 | 71.6801
|  | 合計 | 2571.5238 | 2601.6988 | 2643.8277 | 2760.7053 | 2737.4482 | 2868.3948 | 2857.4422 | 2879.1669 | 2967.0525 | 3064.1541 | 3129.1414 | 3116.2546 | 3182.3729 | 3134.0038 | 3224.8324 | 3285.1287 | 3210.9154 | 3089.7649 | 2888.6343 | 2714.2204 | 2737.9255 | 2680.7437 | 2581.9801 | 2615.1005 | 2518.3708 | 2479.2404 | 2502.5865 | 2569.4165 | 2466.7209

## GCV
エネルギー源別の高位発熱量の推移
表3- | 20 | エネルギー源別の高位発熱量の推移
エネルギー源 |  |  |  | コード | 単位 | 1990 | 1991 | 1992 | 1993 | 1994 | 1995 | 1996 | 1997 | 1998 | 1999 | 2000 | 2001 | 2002 | 2003 | 2004 | 2005 | 2006 | 2007 | 2008 | 2009 | 2010 | 2011 | 2012 | 2013 | 2014 | 2015 | 2016 | 2017 | 2018
固体燃料 | 石炭 | 原料炭 |  | $0110 | MJ/kg | 31.814 | 31.7124 | 31.2726 | 31.159 | 30.7742 | 30.5304 | 30.2258 | 30.1178 | 29.899 | 29.0803 | 28.9508 | 28.9477 | 28.9505 | 28.9511 | 28.9576 | 28.9586 | 28.9568 | 28.9456 | 28.9602 | 28.9667 | 28.9398 | 28.9201 | 28.9072 | 28.734 | 28.733 | 28.7286 | 28.7316 | 28.7254 | 28.7423
|  | コークス用原料炭 |  | $0111 | MJ/kg | 31.814 | 31.7124 | 31.2726 | 31.159 | 30.7742 | 30.5304 | 30.2515 | 30.2062 | 30.0489 | 29.163 | 29.1 | 29.1 | 29.1 | 29.1 | 29.1 | 29.1 | 29.1 | 29.1 | 29.1 | 29.1 | 29.1 | 29.1 | 29.1 | 28.9439 | 28.9439 | 28.9439 | 28.9439 | 28.9439 | 28.8819
|  | 吹込用原料炭 |  | $0112 | MJ/kg | 31.814 | 31.7124 | 31.2726 | 31.159 | 30.7742 | 30.5304 | 30.0643 | 29.5982 | 29.1322 | 28.6661 | 28.2 | 28.2 | 28.2 | 28.2 | 28.2 | 28.2 | 28.2 | 28.2 | 28.2 | 28.2 | 28.2 | 28.2 | 28.2 | 28.0081 | 28.0081 | 28.0081 | 28.0081 | 28.0081 | 28.2567
|  | 輸入一般炭 |  | $0121 | MJ/kg | 25.9535 | 25.9535 | 25.9535 | 25.9535 | 25.9535 | 25.9535 | 25.9535 | 25.9535 | 25.9535 | 25.9535 | 26.6 | 26.6 | 26.6 | 26.6 | 26.6 | 25.7 | 25.7 | 25.7 | 25.7 | 25.7 | 25.7 | 25.7 | 25.7 | 25.9651 | 25.9651 | 25.9651 | 25.9651 | 25.9651 | 26.0819
|  | 汎用輸入一般炭 |  | $0122 | MJ/kg | 25.9535 | 25.9535 | 25.9535 | 25.9535 | 25.9535 | 25.9535 | 25.9535 | 25.9535 | 25.9535 | 25.9535 | 26.6 | 26.6 | 26.6 | 26.6 | 26.6 | 25.7 | 25.7 | 25.7 | 25.7 | 25.7 | 25.7 | 25.7 | 25.7 | 25.9651 | 25.9651 | 25.9651 | 25.9651 | 25.9651 | 26.0819
|  | 発電用輸入一般炭 |  | $0123 | MJ/kg | 24.9178 | 25.5021 | 25.5864 | 25.6699 | 26.1367 | 26.1289 | 26.1938 | 26.1649 | 26.1854 | 26.2157 | 26.3852 | 26.3829 | 26.0571 | 25.8756 | 25.6574 | 25.4891 | 25.6222 | 25.5154 | 25.2652 | 25.3942 | 25.3026 | 25.2558 | 25.3081 | 25.9651 | 25.48 | 25.33 | 25.08 | 24.9504 | 24.7658
|  | 国産一般炭 |  | $0124 | MJ/kg | 24.2791 | 24.2791 | 24.2791 | 24.2791 | 24.2791 | 24.2791 | 24.2791 | 24.2791 | 24.2791 | 24.2791 | 22.5 | 22.5 | 22.5 | 22.5 | 22.5 | 22.5 | 22.5 | 22.5 | 22.5 | 22.5 | 22.5 | 22.5 | 22.5 | 25.2837 | 25.2837 | 25.2837 | 25.2837 | 25.2837 | 24.2471
|  | 無煙炭 |  | $0130 | MJ/kg | 27.2093 | 27.2093 | 27.2093 | 27.2093 | 27.2093 | 27.2093 | 27.2093 | 27.2093 | 27.2093 | 27.2093 | 27.2 | 27.2 | 27.2 | 27.2 | 27.2 | 26.9 | 26.9 | 26.9 | 26.9 | 26.9 | 26.9 | 26.9 | 26.9 | 27.8021 | 27.8021 | 27.8021 | 27.8021 | 27.8021 | 27.8021
| 石炭製品 | コークス |  | $0211 | MJ/kg | 30.1396 | 30.1396 | 30.1396 | 30.1396 | 30.1396 | 30.1396 | 30.1396 | 30.1396 | 30.1396 | 30.1396 | 30.1 | 30.1 | 30.1 | 30.1 | 30.1 | 29.4 | 29.4 | 29.4 | 29.4 | 29.4 | 29.4 | 29.4 | 29.4 | 29.1806 | 29.1806 | 29.1806 | 29.1806 | 29.1806 | 29.0082
|  | コールタール |  | $0212 | MJ/kg | 37.2558 | 37.2558 | 37.2558 | 37.2558 | 37.2558 | 37.2558 | 37.2558 | 37.2558 | 37.2558 | 37.2558 | 37.2558 | 37.2558 | 37.2558 | 37.2558 | 37.2558 | 37.2558 | 37.2558 | 37.2558 | 37.2558 | 37.2558 | 37.2558 | 37.2558 | 37.2558 | 37.2558 | 37.2558 | 37.2558 | 37.2558 | 37.2558 | 37.2558
|  | 練豆炭 |  | $0213 | MJ/kg | 23.9 | 23.9 | 23.9 | 23.9 | 23.9 | 23.9 | 23.9 | 23.9 | 23.9 | 23.9 | 23.9 | 23.9 | 23.9 | 23.9 | 23.9 | 23.9 | 23.9 | 23.9 | 23.9 | 23.9 | 23.9 | 23.9 | 23.9 | 23.9 | 23.9 | 23.9 | 23.9 | 23.9 | 23.9
|  | コークス炉ガス |  | $0221 | MJ/m3 | 21.5076 | 21.5464 | 21.6258 | 21.619 | 21.5564 | 21.5709 | 21.5694 | 21.4477 | 21.4004 | 21.3533 | 21.2743 | 21.3225 | 21.1541 | 21.3585 | 21.3567 | 21.4235 | 21.3828 | 21.2794 | 21.1978 | 21.1461 | 21.3209 | 21.1156 | 20.747 | 18.8717 | 18.8717 | 18.8717 | 18.8717 | 18.8717 | 18.3794
|  | 高炉ガス |  | $0222 | MJ/m3 | 3.5133 | 3.5049 | 3.5077 | 3.5085 | 3.6507 | 3.5852 | 3.6413 | 3.6254 | 3.6529 | 3.6566 | 3.6433 | 3.6739 | 3.7082 | 3.6796 | 3.6923 | 3.41 | 3.41 | 3.41 | 3.41 | 3.41 | 3.41 | 3.41 | 3.41 | 3.2412 | 3.2412 | 3.2412 | 3.2412 | 3.2412 | 3.2307
|  | 転炉ガス |  | $0225 | MJ/m3 | 8.3721 | 8.3721 | 8.3721 | 8.3721 | 8.3721 | 8.3721 | 8.3721 | 8.3721 | 8.3721 | 8.3721 | 8.41 | 8.41 | 8.41 | 8.41 | 8.41 | 8.41 | 8.41 | 8.41 | 8.41 | 8.41 | 8.41 | 8.41 | 8.41 | 7.5403 | 7.5403 | 7.5403 | 7.5403 | 7.5403 | 7.528
液体燃料 | 原油 | 精製用原油 |  | $0310 | MJ/L | 38.3375 | 38.2628 | 38.2636 | 38.2913 | 38.2807 | 38.273 | 38.274 | 38.2727 | 38.2486 | 38.2544 | 38.2212 | 38.1562 | 38.183 | 38.1614 | 38.1129 | 38.1114 | 38.1059 | 38.1297 | 38.1532 | 38.136 | 38.1556 | 38.1503 | 38.1183 | 38.2148 | 38.2416 | 38.2284 | 38.2416 | 38.1835 | 38.1553
|  | 精製用純原油 |  | $0311 | MJ/L | 38.3375 | 38.2628 | 38.2636 | 38.2913 | 38.2807 | 38.273 | 38.274 | 38.2727 | 38.2486 | 38.2544 | 38.2212 | 38.1562 | 38.183 | 38.1614 | 38.1129 | 38.1114 | 38.1059 | 38.1297 | 38.1532 | 38.136 | 38.1556 | 38.1503 | 38.1183 | 38.2148 | 38.2416 | 38.2284 | 38.2416 | 38.1835 | 38.1553
|  | 精製用粗残油 |  | $0312 | MJ/L | 38.3375 | 38.2628 | 38.2636 | 38.2913 | 38.2807 | 38.273 | 38.274 | 38.2727 | 38.2486 | 38.2544 | 38.2212 | 38.1562 | 38.183 | 38.1614 | 38.1129 | 38.1114 | 38.1059 | 38.1297 | 38.1532 | 38.136 | 38.1556 | 38.1503 | 38.1183 | 41.2926 | 40.8609 | 40.6269 | 40.7591 | 40.3378 | 40.2078
|  | 発電用原油 |  | $0320 | MJ/L | 39.0546 | 39.1146 | 39.1248 | 39.1736 | 39.0955 | 39.1529 | 39.2964 | 39.3934 | 39.4513 | 39.4581 | 39.5877 | 39.7094 | 39.5518 | 39.5388 | 39.5852 | 38.505 | 39.2628 | 39.5261 | 39.5442 | 39.6725 | 39.6783 | 39.3829 | 39.296 | 39.296 | 39.42 | 39.75 | 39.9742 | 39.5233 | 39.7833
|  | 瀝青質混合物 |  | $0321 | MJ/kg | 30.0558 | 30.0558 | 30.0558 | 30.0558 | 30.0558 | 30.307 | 30.014 | 29.8465 | 29.9883 | 29.9921 | 29.8609 | 29.9913 | 30 | 29.9145 | 29.8574 | 22.44 | 22.44 | 22.44 | 22.44 | 22.44 | 22.44 | 22.44 | 22.44 | 22.44 | 22.44 | 22.44 | 22.44 | 22.44 | 22.44
|  | NGL・コンデンセート |  | $0330 | MJ/L | 35.736 | 35.3442 | 35.5814 | 35.5202 | 35.452 | 35.5091 | 35.4326 | 35.3256 | 35.3925 | 35.37 | 35.4138 | 35.54 | 35.5 | 35.3418 | 34.3286 | 35.0302 | 35.0073 | 35.4554 | 32.8988 | 34.8269 | 34.7701 | 36.9348 | 34.7971 | 34.812 | 34.7005 | 34.65 | 34.7719 | 34.5489 | 34.5208
|  | 精製用NGLコンデンセート |  | $0331 | MJ/L | 35.736 | 35.3442 | 35.5814 | 35.5202 | 35.452 | 35.5091 | 35.4326 | 35.3256 | 35.3925 | 35.37 | 35.4138 | 35.54 | 35.5 | 35.3418 | 34.3286 | 35.0302 | 35.0073 | 35.4554 | 32.8988 | 34.8269 | 34.7701 | 36.9348 | 34.7971 | 34.8203 | 34.7069 | 34.6592 | 34.7733 | 34.563 | 34.5288
|  | 発電用NGLコンデンセート |  | $0332 | MJ/L | 35.736 | 35.3442 | 35.5814 | 35.5202 | 35.452 | 35.5091 | 35.4326 | 35.3256 | 35.3925 | 35.37 | 35.4138 | 35.54 | 35.5 | 35.3418 | 34.3286 | 35.0302 | 35.0073 | 35.4554 | 32.8988 | 34.8269 | 34.7701 | 36.9348 | 34.7971 | 34.2323 | 34.2323 | 34.2323 | 34.2323 | 34.2323 | 34.2323
|  | 石油化学用NGLコンデンセート |  | $0333 | MJ/L | 35.736 | 35.3442 | 35.5814 | 35.5202 | 35.452 | 35.5091 | 35.4326 | 35.3256 | 35.3925 | 35.37 | 35.4138 | 35.54 | 35.5 | 35.3418 | 34.3286 | 35.0302 | 35.0073 | 35.4554 | 32.8988 | 34.8269 | 34.7701 | 36.9348 | 34.7971 | 34.5563 | 34.5135 | 34.4413 | 34.6802 | 34.4146 | 34.326
| 石油製品 | 原料油 | 純ナフサ | $0420 | MJ/L | 33.6343 | 33.6167 | 33.6164 | 33.6215 | 33.6216 | 33.6271 | 33.6174 | 33.6113 | 33.5802 | 33.5734 | 33.5721 | 33.5636 | 33.579 | 33.5548 | 33.5474 | 33.5465 | 33.5473 | 33.5376 | 33.5263 | 33.5272 | 33.5255 | 33.526 | 33.532 | 33.3097 | 33.3097 | 33.3097 | 33.3097 | 33.3097 | 33.3097
|  |  | 改質生成油 | $0421 | MJ/L | 35.085 | 35.085 | 35.085 | 35.085 | 35.085 | 35.085 | 35.085 | 35.085 | 35.085 | 35.085 | 35.085 | 35.085 | 35.085 | 35.085 | 35.085 | 35.085 | 35.085 | 35.085 | 35.085 | 35.085 | 35.085 | 35.085 | 35.085 | 33.7472 | 33.7472 | 33.7472 | 33.7472 | 33.7472 | 33.7472
|  | 燃料油 | ガソリン(原油由来)1) | $0431 | MJ/L | 34.567 | 34.5799 | 34.598 | 34.605 | 34.6071 | 34.6052 | 34.6074 | 34.6074 | 34.6081 | 34.6077 | 34.6021 | 34.6014 | 34.5985 | 34.5969 | 34.5937 | 34.5883 | 34.5821 | 34.5763 | 34.5702 | 34.5727 | 34.5714 | 34.5695 | 34.5622 | 33.3666 | 33.3656 | 33.3672 | 33.36 | 33.3598 | 33.3638
|  |  | ガソリン(バイオマス考慮)2) |  | MJ/L | 34.567 | 34.5799 | 34.598 | 34.605 | 34.6071 | 34.6052 | 34.6074 | 34.6074 | 34.6081 | 34.6077 | 34.6021 | 34.6014 | 34.5985 | 34.5969 | 34.5937 | 34.5883 | 34.5821 | 34.5763 | 34.5702 | 34.5692 | 34.4786 | 34.4728 | 34.4612 | 33.2732 | 33.2507 | 33.2283 | 33.2053 | 33.1909 | 33.1819
|  |  | ジェット燃料油 | $0432 | MJ/L | 36.4186 | 36.4186 | 36.4186 | 36.4186 | 36.4186 | 36.4186 | 36.4186 | 36.4186 | 36.4186 | 36.4186 | 36.7 | 36.7 | 36.7 | 36.7 | 36.7 | 36.7 | 36.7 | 36.7 | 36.7 | 36.7 | 36.7 | 36.7 | 36.7 | 36.3264 | 36.2845 | 36.2314 | 36.2786 | 36.3507 | 36.3653
|  |  | 灯油 | $0433 | MJ/L | 36.7817 | 36.7772 | 36.7776 | 36.7821 | 36.7808 | 36.7938 | 36.7883 | 36.7841 | 36.7567 | 36.783 | 36.7585 | 36.7541 | 36.7526 | 36.7468 | 36.7426 | 36.74 | 36.7358 | 36.7351 | 36.7258 | 36.7248 | 36.7312 | 36.7333 | 36.7351 | 36.4945 | 36.4945 | 36.4945 | 36.4945 | 36.4945 | 36.4945
|  |  | 軽油(原油由来)1) | $0434 | MJ/L | 38.1149 | 38.1062 | 38.1 | 38.1186 | 38.1245 | 38.0888 | 38.1003 | 38.1558 | 38.1209 | 38.1272 | 38.1842 | 38.2036 | 38.037 | 37.9962 | 37.7652 | 37.7625 | 37.8555 | 37.958 | 37.9448 | 37.9179 | 38.0636 | 37.956 | 37.9383 | 38.0418 | 38.0418 | 38.0418 | 38.0418 | 38.0418 | 38.0418
|  |  | 軽油(バイオマス考慮)2) |  | MJ/L | 38.1149 | 38.1062 | 38.1 | 38.1186 | 38.1245 | 38.0888 | 38.1003 | 38.1558 | 38.1209 | 38.1272 | 38.1842 | 38.2036 | 38.037 | 37.9962 | 37.7652 | 37.7625 | 37.854 | 37.956 | 37.9427 | 37.915 | 38.0608 | 37.9529 | 37.9353 | 38.0384 | 38.0363 | 38.0359 | 38.0365 | 38.0366 | 38.0366
|  |  | A重油 | $0436 | MJ/L | 39.7429 | 39.8093 | 39.7061 | 39.6681 | 39.5556 | 39.6079 | 39.4483 | 39.3991 | 39.4753 | 39.4357 | 39.3323 | 39.4245 | 39.625 | 39.1546 | 39.2656 | 39.0843 | 39.9677 | 40.0492 | 39.875 | 39.9281 | 39.9195 | 39.7758 | 39.755 | 38.9021 | 38.9021 | 38.9021 | 38.9021 | 38.9021 | 38.9021
|  |  | C重油 | $0437 | MJ/L | 40.2207 | 40.3457 | 40.2166 | 40.3217 | 40.3402 | 40.2941 | 40.3549 | 40.4185 | 40.3354 | 40.3467 | 40.3452 | 40.4014 | 40.3356 | 40.4146 | 40.3754 | 40.3404 | 40.3917 | 40.2446 | 40.3 | 40.4413 | 40.3793 | 39.9916 | 40.637 | 41.2009 | 40.9186 | 41.3679 | 40.9926 | 40.9996 | 41.057
|  |  | B重油 | $0438 | MJ/L | 40.1861 | 40.1861 | 40.1861 | 40.1861 | 40.1861 | 40.1861 | 40.1861 | 40.1861 | 40.1861 | 40.1861 | 40.4 | 40.4 | 40.4 | 40.4 | 40.4 | 40.4 | 40.4 | 40.4 | 40.4 | 40.4 | 40.4 | 40.4 | 40.4 | 40.4 | 40.4 | 40.4 | 40.4 | 40.4 | 40.4
|  |  | 一般用C重油 | $0439 | MJ/L | 40.2207 | 40.3457 | 40.2166 | 40.3217 | 40.3402 | 40.2941 | 40.3549 | 40.4185 | 40.3354 | 40.3467 | 40.3452 | 40.4014 | 40.3356 | 40.4146 | 40.3754 | 40.3404 | 40.3917 | 40.2446 | 40.3 | 40.4413 | 40.3793 | 39.9916 | 40.637 | 41.2009 | 40.9186 | 41.3679 | 40.9926 | 40.9996 | 41.057
|  |  | 発電用C重油 | $0440 | MJ/L | 41.061 | 40.9166 | 41.0356 | 41.0661 | 41.0425 | 41.1238 | 41.1747 | 41.1379 | 41.2789 | 41.318 | 41.3319 | 41.2401 | 41.2166 | 41.063 | 41.1922 | 41.1869 | 41.2358 | 41.2097 | 41.2122 | 41.2263 | 41.3252 | 41.238 | 41.156 | 41.156 | 41.43 | 40.97 | 41.4904 | 41.5718 | 41.6036
|  | 他石油製品 | 潤滑油 | $0451 | MJ/L | 40.1861 | 40.1861 | 40.1861 | 40.1861 | 40.1861 | 40.1861 | 40.1861 | 40.1861 | 40.1861 | 40.1861 | 40.2 | 40.2 | 40.2 | 40.2 | 40.2 | 40.2 | 40.2 | 40.2 | 40.2 | 40.2 | 40.2 | 40.2 | 40.2 | 40.2 | 40.2 | 40.2 | 40.2 | 40.2 | 40.2
|  |  | 他重質石油製品 | $0452 | MJ/kg | 39.2397 | 39.3616 | 39.2357 | 39.3383 | 39.3563 | 39.3113 | 39.3706 | 39.4326 | 39.3516 | 39.3626 | 39.3612 | 39.416 | 39.3518 | 39.4289 | 39.3906 | 39.3564 | 39.4065 | 39.263 | 39.3171 | 39.4549 | 39.3944 | 39.0162 | 39.6459 | 40.196 | 39.9206 | 40.359 | 39.9928 | 39.9996 | 40.0556
|  |  | オイルコークス | $0455 | MJ/kg | 35.5814 | 35.5814 | 35.5814 | 35.5814 | 35.5814 | 35.5814 | 35.5814 | 35.5814 | 35.5814 | 35.5814 | 35.6 | 35.6 | 35.6 | 35.6 | 35.6 | 29.9 | 29.9 | 29.9 | 29.9 | 29.9 | 29.9 | 29.9 | 29.9 | 33.2934 | 33.2934 | 33.2934 | 33.2934 | 33.2934 | 33.2934
|  |  | 電気炉ガス | $0456 | MJ/m3 | 8.3721 | 8.3721 | 8.3721 | 8.3721 | 8.3721 | 8.3721 | 8.3721 | 8.3721 | 8.3721 | 8.3721 | 8.41 | 8.41 | 8.41 | 8.41 | 8.41 | 8.41 | 8.41 | 8.41 | 8.41 | 8.41 | 8.41 | 8.41 | 8.41 | 7.5403 | 7.5403 | 7.5403 | 7.5403 | 7.5403 | 7.528
|  |  | 製油所ガス | $0457 | MJ/m3 | 39.3489 | 39.3489 | 39.3489 | 39.3489 | 39.3489 | 39.3489 | 39.3489 | 39.3489 | 39.3489 | 39.3489 | 44.9 | 44.9 | 44.9 | 44.9 | 44.9 | 44.9 | 44.9 | 44.9 | 44.9 | 44.9 | 44.9 | 44.9 | 44.9 | 46.1169 | 46.1169 | 46.1169 | 46.1169 | 46.1169 | 46.1169
|  |  | 液化石油ガス（LPG） | $0458 | MJ/kg | 50.5314 | 50.5496 | 50.5652 | 50.5931 | 50.5906 | 50.6288 | 50.6343 | 50.6592 | 50.6818 | 50.6897 | 50.704 | 50.7323 | 50.716 | 50.7494 | 50.7289 | 50.7468 | 50.7417 | 50.7257 | 50.7285 | 50.7201 | 50.7733 | 50.7646 | 50.7758 | 50.0719 | 50.0864 | 50.0989 | 50.1013 | 50.1116 | 50.1023
気体燃料 | 天然ガス | 輸入天然ガス（LNG） |  | $0510 | MJ/kg | 54.5351 | 54.5367 | 54.5292 | 54.5272 | 54.5267 | 54.5261 | 54.5248 | 54.5196 | 54.5193 | 54.5153 | 54.5157 | 54.5143 | 54.5139 | 54.5113 | 54.5069 | 54.507 | 54.4999 | 54.4946 | 54.4958 | 54.4916 | 54.4908 | 54.4751 | 54.4659 | 54.4618 | 54.4635 | 54.4617 | 54.4617 | 54.464 | 54.7042
|  | 国産天然ガス |  | $0520 | MJ/m3 | 42.094 | 42.225 | 42.2436 | 42.3212 | 42.2122 | 42.3873 | 42.5647 | 42.751 | 42.7593 | 42.6313 | 42.5536 | 42.895 | 42.5361 | 42.9115 | 42.3879 | 42.8713 | 43.5699 | 44.6125 | 44.7074 | 44.8362 | 44.6701 | 44.7433 | 44.7539 | 39.6243 | 39.6243 | 39.6243 | 39.6243 | 39.6243 | 38.3783
|  | ガス田･随伴ガス |  | $0521 | MJ/m3 | 42.094 | 42.225 | 42.2436 | 42.3212 | 42.2122 | 42.3873 | 42.5647 | 42.751 | 42.7593 | 42.6313 | 42.5536 | 42.895 | 42.5361 | 42.9115 | 42.3879 | 42.8713 | 43.5699 | 44.6125 | 44.7074 | 44.8362 | 44.6701 | 44.7433 | 44.7539 | 39.6243 | 39.6243 | 39.6243 | 39.6243 | 39.6243 | 38.3783
|  | 炭鉱ガス |  | $0522 | MJ/m3 | 36 | 36 | 36 | 36 | 36 | 36 | 36 | 36 | 36 | 36 | 16.7 | 16.7 | 16.7 | 16.7 | 16.7 | 16.7 | 16.7 | 16.7 | 16.7 | 16.7 | 16.7 | 16.7 | 16.7 | 15.0996 | 15.0996 | 15.0996 | 15.0996 | 15.0996 | 15.0996
|  | 原油溶解ガス |  | $0523 | MJ/m3 | 42.094 | 42.225 | 42.2436 | 42.3212 | 42.2122 | 42.3873 | 42.5647 | 42.751 | 42.7593 | 42.6313 | 42.5536 | 42.895 | 42.5361 | 42.9115 | 42.3879 | 42.8713 | 43.5699 | 44.6125 | 44.7074 | 44.8362 | 44.6701 | 44.7433 | 44.7539 | 39.6243 | 39.6243 | 39.6243 | 39.6243 | 39.6243 | 38.3783
| 都市ガス | 一般ガス |  | $0610 | MJ/m3 | 41.8605 | 41.8605 | 41.8605 | 41.8605 | 41.8605 | 41.8605 | 41.8605 | 41.8605 | 41.8605 | 41.8605 | 41.1 | 41.1 | 41.1 | 41.1 | 41.1 | 44.8 | 44.8 | 44.8 | 44.8 | 44.8 | 44.8 | 44.8 | 44.8 | 40.7595 | 40.7781 | 40.6767 | 40.6931 | 40.7879 | 39.9885
|  | 簡易ガス |  | $0620 | MJ/m3 | 105.3727 | 105.0469 | 104.7691 | 104.2711 | 104.3165 | 103.6344 | 103.5368 | 103.0934 | 102.689 | 102.5495 | 102.2935 | 101.7885 | 102.08 | 101.4831 | 101.8489 | 101.53 | 101.6213 | 101.9064 | 101.8573 | 102.0057 | 101.0586 | 101.2127 | 101.0129 | 96.0313 | 95.6618 | 95.3479 | 95.2865 | 95.0302 | 94.7786
（参考） | バイオマス | 木材利用 |  | $N131 | MJ/kg | 15.4171 | 15.4171 | 15.4171 | 15.4171 | 15.4171 | 15.4171 | 15.4171 | 15.4171 | 15.4171 | 15.4171 | 15.4171 | 15.4171 | 15.4171 | 15.4171 | 14.9643 | 19.8721 | 19.8309 | 17.734 | 18.5024 | 18.6468 | 17.4036 | 17.6793 | 17.9393 | 17.5942 | 17.18 | 16.95 | 13.0947 | 12.931 | 13.5892
|  | 廃材利用 |  | $N132 | MJ/kg | 16.7 | 16.7 | 16.7 | 16.7 | 16.7 | 16.7 | 16.7 | 16.7 | 16.7 | 16.7 | 16.7 | 16.7 | 16.7 | 16.7 | 16.7 | 16.3 | 16.3 | 16.3 | 16.3 | 16.3 | 16.3 | 16.3 | 16.3 | 17.0622 | 17.0622 | 17.0622 | 17.0622 | 17.0622 | 17.0622
|  | バイオエタノール |  | $N134 | MJ/L | 23.9 | 23.9 | 23.9 | 23.9 | 23.9 | 23.9 | 23.9 | 23.9 | 23.9 | 23.9 | 23.9 | 23.9 | 23.9 | 23.9 | 23.9 | 23.9 | 23.9 | 23.9 | 23.9 | 23.9 | 23.9 | 23.9 | 23.9 | 23.4206 | 23.4206 | 23.4206 | 23.4206 | 23.4206 | 23.419
|  | バイオディーゼル |  | $N135 | MJ/L | 23.9 | 23.9 | 23.9 | 23.9 | 23.9 | 23.9 | 23.9 | 23.9 | 23.9 | 23.9 | 23.9 | 23.9 | 23.9 | 23.9 | 23.9 | 23.9 | 23.9 | 23.9 | 23.9 | 23.9 | 23.9 | 23.9 | 23.9 | 23.4206 | 23.4206 | 23.4206 | 23.4206 | 23.4206 | 23.419
|  | 黒液直接利用 |  | $N136 | MJ/kg | 12.6 | 12.6 | 12.6 | 12.6 | 12.6 | 12.6 | 12.6 | 12.6 | 12.6 | 12.6 | 12.6 | 12.6 | 12.6 | 12.6 | 12.6 | 13.2 | 13.2 | 13.2 | 13.2 | 13.2 | 13.2 | 13.2 | 13.2 | 13.6091 | 13.6091 | 13.6091 | 13.6091 | 13.6091 | 13.6091
|  | バイオガス |  | $N137 | MJ/m3 | 23.4 | 23.4 | 23.4 | 23.4 | 23.4 | 23.4 | 23.4 | 23.4 | 23.4 | 23.4 | 23.4 | 23.4 | 23.4 | 23.4 | 23.4 | 23.4 | 23.4 | 23.4 | 23.4 | 23.4 | 23.4 | 23.4 | 23.4 | 21.1576 | 21.1576 | 21.1576 | 21.1576 | 21.1576 | 21.1576
1) レファレンスアプローチで使用。
2) 部門別アプローチで使用。
3) 2012年度迄は 気体は原則全て 0℃, 1気圧（ノルマル状態）、液体は常温、固体は全て｢有水・有灰｣状態での数値を示す。
2013年度以降は 気体･液体は原則全て 25℃, 1 bar（標準環境状態 SATP）、固体は全て｢有水・有灰｣状態での数値を示す。

## 1A_misc
燃料の燃焼（1.A）の各種表
表3- | 25 | コークス炉炉蓋、脱硫酸化塔、脱硫再生塔のCH4排出係数
|  |  | 項目 |  | 単位 | 1990-1996 |  |  |  |  | 1997-1999 |  |  |  |  | 2000 | 2001 | 2002 | 2003 | 2004 | 2005 | 2006 | 2007 | 2008 | 2009 | 2010 | 2011 | 2012 | 2013 | 2014 | 2015 | 2016 | 2017 | 2018
|  |  | CH4 EFs |  | kg-CH4/t | 0.238 |  |  |  |  | 0.18 |  |  |  |  | 0.11885 | 0.061804 | 0.051834 | 0.042119 | 0.054522 | 0.043335 | 0.039352 | 0.03992 | 0.036713 | 0.032186 | 0.031388 | 0.041512 | 0.04481 | 0.03874 | 0.037626 | 0.035597 | 0.033412 | 0.031322 | 0.031322
表3- | 27 | コークス生産量
|  |  | 項目 |  | 単位 | 1990 | 1991 | 1992 | 1993 | 1994 | 1995 | 1996 | 1997 | 1998 | 1999 | 2000 | 2001 | 2002 | 2003 | 2004 | 2005 | 2006 | 2007 | 2008 | 2009 | 2010 | 2011 | 2012 | 2013 | 2014 | 2015 | 2016 | 2017 | 2018
|  |  | コークス生産量 |  | kt | 47337.92 | 46023.447 | 42756.035 | 42602.312 | 42424.907 | 42278.856 | 41162.097 | 41007.859 | 38402.505 | 37027.931 | 38511.464 | 38283.697 | 38583.763 | 38589.213 | 38215.374 | 38008.793 | 38719.805 | 38867.198 | 36550.545 | 34140.234 | 37035.626 | 34875.284 | 35024.125 | 35082.106 | 33785.198 | 32438.561 | 33137.967 | 32587.247 | 32659.246
表3- | 34 | 全損型のエンジン油消費量
|  | 項目 |  |  | 単位 | 1990 | 1991 | 1992 | 1993 | 1994 | 1995 | 1996 | 1997 | 1998 | 1999 | 2000 | 2001 | 2002 | 2003 | 2004 | 2005 | 2006 | 2007 | 2008 | 2009 | 2010 | 2011 | 2012 | 2013 | 2014 | 2015 | 2016 | 2017 | 2018
|  | 自動車用2サイクルエンジン油消費量 |  | LC1 | TJ | 206.7348 | 207.248 | 210.2011 | 206.9137 | 222.1302 | 215.0378 | 228.4839 | 221.3651 | 217.0143 | 209.2103 | 209.7302 | 202.903 | 201.9502 | 200.8994 | 194.6349 | 194.3535 | 199.2883 | 189.9508 | 179.145 | 182.9381 | 183.257 | 172.458 | 157.2709 | 157.8268 | 154.4632 | 141.9912 | 134.845 | 137.0297 | 149.3269
|  | 船舶用シリンダー油消費量 |  | LC2 | TJ | 5318.2502 | 5700.9151 | 6225.0806 | 6020.9551 | 5773.4478 | 5503.3474 | 6240.9398 | 7531.9528 | 7807.2848 | 7803.6793 | 7144.0144 | 7261.6113 | 6861.3149 | 6341.8757 | 6153.655 | 6250.3876 | 6005.8135 | 5735.1585 | 5248.2762 | 4972.2669 | 4627.0646 | 4016.382 | 3637.9471 | 3501.794 | 3301.4841 | 3124.2971 | 2842.6504 | 2765.8548 | 3093.9324
|  | 全潤滑油の国内向販売量 |  | DS | 1000 kL | 2439.019 | 2412.006 | 2347.427 | 2255.554 | 2376.748 | 2335.081 | 2431.064 | 2407.755 | 2313.66 | 2251.633 | 2191.625 | 2088.873 | 2109.506 | 2079.307 | 2044.827 | 2047.087 | 2054.31 | 1938.421 | 1749.976 | 1680.913 | 1762.507 | 1694.714 | 1538.065 | 1530.915 | 1510.724 | 1459.689 | 1414.127 | 1433.334 | 1588.469
|  | 自動車用エンジン油販売量の割合 |  | R1 | - | 23.03% | 23.35% | 24.33% | 24.93% | 25.4% | 25.03% | 25.54% | 24.98% | 25.49% | 25.25% | 26% | 26.39% | 26.01% | 26.25% | 25.86% | 25.79% | 26.35% | 26.62% | 27.81% | 29.57% | 28.25% | 27.64% | 27.78% | 28.01% | 27.78% | 26.43% | 25.9% | 25.97% | 25.54%
|  | 船舶用エンジン油販売量の割合 |  | R2 | - | 6.527% | 7.075% | 7.938% | 7.99% | 7.271% | 7.054% | 7.684% | 9.363% | 10.1% | 10.37% | 9.754% | 10.4% | 9.732% | 9.126% | 9.005% | 9.136% | 8.748% | 8.853% | 8.974% | 8.851% | 7.855% | 7.091% | 7.077% | 6.844% | 6.539% | 6.404% | 6.015% | 5.774% | 5.828%
|  | 潤滑油の総発熱量 |  | GCV | GJ/kL | 40.1861 | 40.1861 | 40.1861 | 40.1861 | 40.1861 | 40.1861 | 40.1861 | 40.1861 | 40.1861 | 40.1861 | 40.2 | 40.2 | 40.2 | 40.2 | 40.2 | 40.2 | 40.2 | 40.2 | 40.2 | 40.2 | 40.2 | 40.2 | 40.2 | 40.2 | 40.2 | 40.2 | 40.2 | 40.2 | 40.2

## Transport
運輸部門（1.A.3）CH4、 N2Oの各種表
表3- | 37 | 航空機からの排出の算定に使用する活動量
|  | 項目 |  |  | 単位 | 1990 | 1991 | 1992 | 1993 | 1994 | 1995 | 1996 | 1997 | 1998 | 1999 | 2000 | 2001 | 2002 | 2003 | 2004 | 2005 | 2006 | 2007 | 2008 | 2009 | 2010 | 2011 | 2012 | 2013 | 2014 | 2015 | 2016 | 2017 | 2018
|  | 離着陸回数 |  |  | 千回 | 669.259 | 685.419 | 705.63 | 710.067 | 753.789 | 783.004 | 807.577 | 826.099 | 856.1 | 855.35 | 864.542 | 867.252 | 874.587 | 887.724 | 884.33 | 894.79 | 924.932 | 920.205 | 900.375 | 891.841 | 881.925 | 882.409 | 938.416 | 992.647 | 1005.957 | 996.834 | 994.216 | 998.756 | 1002.711
|  | ジェット燃料巡航時消費量 |  |  | 千kL | 1621.31 | 1810.9136 | 1959.3459 | 2133.6237 | 2279.1301 | 2424.7941 | 2351.2662 | 2637.4876 | 2748.8535 | 2711.8971 | 2742.2908 | 2764.0708 | 2894.9908 | 3090.457 | 2924.9141 | 3030.9866 | 3147.4183 | 2983.5463 | 2944.7784 | 2791.3974 | 2629.1668 | 2588.7873 | 2757.7636 | 2933.1692 | 2995.6529 | 3004.9951 | 3071.7127 | 3145.3289 | 3187.3162
|  | 航空ガソリン消費量 |  |  | 千kL | 5.345 | 8.607 | 5.891 | 5.677 | 5.376 | 6.029 | 6.231 | 12.345 | 4.73 | 4.398 | 4.287 | 7.313 | 12.148 | 16.466 | 10.379 | 7.662 | 8.157 | 4.184 | 2.773 | 2.358 | 1.882 | 1.66 | 1.907 | 1.868 | 1.746 | 1.696 | 1.68 | 1.936 | 2.569
表3- | 38 | ジェット機の主な機種別の離着陸回数（2001年度以降）
|  | 機種 |  |  | 単位 | [11 empty] | 2001 | 2002 | 2003 | 2004 | 2005 | 2006 | 2007 | 2008 | 2009 | 2010 | 2011 | 2012 | 2013 | 2014 | 2015 | 2016 | 2017 | 2018
|  | B737-300/400/500 | [14 empty] | 123.292 | 114.883 | 75.619 | 104.953 | 103.446 | 107.528 | 109.017 | 90.578 | 89.671 | 84.163 | 129.596 | 129.265 | 131.428 | 131.682 | 79.52 | 68.273 | 37.731 | 38.006
|  | B737-800 | [14 empty] | 0 | 0 | 0 | 0 | 0 | 0 | 3.913 | 32.605 | 59.02 | 96.631 | 88.933 | 96.685 | 117.789 | 129.603 | 165.987 | 165.312 | 178.082 | 179.38
|  | B747SR | [14 empty] | 42.947 | 46.017 | 31.564 | 33.602 | 29.644 | 29.957 | 26.725 | 5.719 | 2.447 | 2.574 | 2.105 | 0.568 | 1.246 | 0 | 0.803 | 0.774 | 0 | 0
|  | B747-400 |  |  | 千回 | [11 empty] | 55.842 | 66.085 | 58.544 | 58.844 | 53.573 | 55.724 | 62.013 | 41.29 | 35.623 | 22.254 | 14.829 | 15.995 | 13.672 | 7.952 | 5.145 | 6.512 | 4.719 | 4.753
|  | B767-300 | [14 empty] | 146.472 | 121.563 | 104.922 | 104.199 | 102.51 | 77.064 | 78.606 | 77.255 | 102.084 | 100.696 | 104.55 | 95.43 | 87.126 | 79.492 | 75.469 | 73.386 | 79.686 | 80.266
|  | B777-200/300 | [14 empty] | 68.76 | 63.873 | 73.814 | 69.766 | 75.944 | 80.845 | 88.748 | 90.708 | 87.047 | 89.321 | 86.308 | 90.599 | 92.576 | 86.973 | 77.598 | 73.916 | 70.61 | 71.125
|  | A320 | [14 empty] | 58.882 | 40.089 | 46.91 | 45.913 | 46.986 | 57.704 | 53.731 | 49.463 | 56.763 | 47.763 | 54.792 | 88.284 | 94.619 | 101.842 | 102.926 | 97.021 | 53.807 | 54.199
表3- | 42 | 自動車のCH4排出係数
|  | 燃料種 | 車種 |  | 単位 | 1990 | 1991 | 1992 | 1993 | 1994 | 1995 | 1996 | 1997 | 1998 | 1999 | 2000 | 2001 | 2002 | 2003 | 2004 | 2005 | 2006 | 2007 | 2008 | 2009 | 2010 | 2011 | 2012 | 2013 | 2014 | 2015 | 2016 | 2017 | 2018
|  |  | 軽乗用車 |  |  | 8.2856 | 8.2856 | 8.2856 | 8.2856 | 8.2856 | 8.2856 | 8.2856 | 8.2856 | 8.2856 | 8.2856 | 8.2025 | 7.9351 | 7.6672 | 7.422 | 7.1916 | 6.9004 | 6.484 | 6.0768 | 5.73 | 5.363 | 5.0452 | 4.7696 | 4.4985 | 4.2327 | 4.0209 | 3.8245 | 3.649 | 3.4801 | 3.336
|  |  | 乗用車（非ハイブリッド） |  |  | 14.5366 | 14.5366 | 14.5366 | 14.5366 | 14.5366 | 14.5366 | 14.5366 | 14.5366 | 14.5366 | 14.5366 | 14.335 | 13.6868 | 13.0373 | 12.4429 | 11.8843 | 11.2706 | 10.5337 | 9.8185 | 9.2087 | 8.5605 | 8.0054 | 7.5375 | 7.081 | 6.6469 | 6.312 | 6.0114 | 5.7531 | 5.5117 | 5.3235
|  |  | 乗用車（ハイブリッド） |  |  | NO | NO | NO | NO | NO | NO | NO | NO | NO | NO | NO | NO | NO | 2.2344 | 2.2344 | 2.2344 | 2.2344 | 2.2344 | 2.2344 | 2.2344 | 2.2344 | 2.2344 | 2.2344 | 2.2344 | 2.2344 | 2.2344 | 2.2344 | 2.2344 | 2.3477
|  |  | バス |  |  | 14 | 14 | 14 | 14 | 14 | 14 | 14 | 14 | 14 | 14 | 14 | 14 | 14 | 14 | 14 | 14 | 14 | 14 | 14 | 14 | 14 | 14 | 14 | 14 | 14 | 14 | 14 | 14 | 14
|  | ガソリン | 軽貨物車 |  |  | 18.745 | 18.745 | 18.745 | 18.745 | 18.745 | 18.745 | 18.745 | 18.745 | 18.6618 | 18.3324 | 17.9588 | 17.5921 | 16.8342 | 14.9009 | 13.2344 | 11.706 | 10.3723 | 9.328 | 8.4314 | 7.8107 | 7.2616 | 6.7841 | 6.33 | 5.9171 | 5.5696 | 5.2703 | 5.0084 | 4.7839 | 4.5758
|  |  | 小型貨物車 |  |  | 21.1798 | 21.178 | 21.1798 | 21.1719 | 21.1931 | 21.2178 | 21.2012 | 21.2002 | 21.2111 | 21.2425 | 21.217 | 20.7546 | 19.3315 | 17.5498 | 15.9984 | 14.4569 | 12.8544 | 11.6059 | 10.4204 | 9.5414 | 8.7373 | 8.0412 | 7.3691 | 6.7588 | 6.2318 | 5.7724 | 5.3692 | 5.0227 | 4.7081
|  |  | 普通貨物車 |  |  | 14 | 14 | 14 | 14 | 14 | 14 | 14 | 14 | 14 | 14 | 14 | 14 | 14 | 14 | 14 | 14 | 14 | 14 | 14 | 14 | 14 | 14 | 14 | 14 | 14 | 14 | 14 | 14 | 14
|  |  | 特種用途車 |  |  | 14 | 14 | 14 | 14 | 14 | 14 | 14 | 14 | 14 | 14 | 14 | 14 | 14 | 14 | 14 | 14 | 14 | 14 | 14 | 14 | 14 | 14 | 14 | 14 | 14 | 14 | 14 | 14 | 14
|  |  | 乗用車 |  | mg-CH4/km | 11.3309 | 11.4804 | 11.6832 | 11.859 | 12.038 | 12.2008 | 12.3696 | 12.4959 | 12.5684 | 12.5515 | 12.5806 | 12.6304 | 12.6945 | 12.7499 | 12.7696 | 12.7744 | 12.8055 | 12.8389 | 12.8499 | 12.8296 | 12.7568 | 12.7145 | 12.7974 | 12.9023 | 12.7306 | 12.4575 | 12.2124 | 12.1332 | 11.8567
|  |  | バス |  |  | 19 | 19 | 18 | 18 | 18 | 18 | 18 | 18 | 18 | 17 | 17 | 17 | 17 | 17 | 17 | 17 | 17 | 17 | 17 | 17 | 17 | 17 | 17 | 17 | 17 | 17 | 17 | 17 | 17
|  | 軽油 | 小型貨物車 |  |  | 9.615 | 9.7353 | 9.9028 | 10.0972 | 10.3752 | 10.702 | 10.8595 | 10.8734 | 10.6079 | 10.3646 | 10.0965 | 9.845 | 9.6332 | 9.2581 | 8.9711 | 8.6801 | 8.555 | 8.5273 | 8.4052 | 8.3474 | 8.2558 | 8.1533 | 8.0502 | 7.934 | 7.8184 | 7.7042 | 7.5883 | 7.4783 | 7.3679
|  |  | 普通貨物車 |  |  | 17 | 16 | 16 | 16 | 16 | 16 | 16 | 16 | 16 | 15 | 15 | 15 | 15 | 14.8469 | 14.4186 | 13.8772 | 13.0876 | 12.4475 | 11.8861 | 11.5246 | 11.1076 | 10.6423 | 10.1178 | 9.5519 | 8.9711 | 8.4106 | 7.8634 | 7.3162 | 6.742
|  |  | 特種用途車 |  |  | 17 | 17 | 16 | 16 | 15 | 15 | 15 | 14 | 14 | 13 | 13 | 13 | 13 | 13 | 13 | 13 | 13 | 13 | 13 | 13 | 13 | 13 | 13 | 13 | 13 | 13 | 13 | 13 | 13
|  | LPG | 乗用車 |  |  | 14.5366 | 14.5366 | 14.5366 | 14.5366 | 14.5366 | 14.5366 | 14.5366 | 14.5366 | 14.5366 | 14.5366 | 14.335 | 13.6868 | 13.0373 | 12.4429 | 11.8843 | 11.2706 | 10.5337 | 9.8185 | 9.2087 | 8.5605 | 8.0054 | 7.5375 | 7.081 | 6.6469 | 6.312 | 6.0114 | 5.7531 | 5.5117 | 5.3235
|  |  | 乗用車 |  |  | 13.344 | 13.344 | 13.344 | 13.344 | 13.344 | 13.344 | 13.344 | 13.344 | 13.344 | 13.344 | 13.344 | 13.344 | 13.344 | 13.344 | 13.344 | 13.344 | 13.344 | 13.344 | 13.344 | 13.344 | 13.344 | 13.344 | 13.344 | 13.344 | 13.344 | 13.344 | 13.344 | 13.344 | 13.344
|  | 天然ガス | バス |  |  | 50 | 50 | 50 | 50 | 50 | 50 | 50 | 50 | 50 | 50 | 50 | 50 | 50 | 50 | 50 | 50 | 50 | 50 | 50 | 50 | 50 | 50 | 50 | 50 | 50 | 50 | 50 | 50 | 50
|  |  | 貨物車 |  |  | 92.875 | 92.875 | 92.875 | 92.875 | 92.875 | 92.875 | 92.875 | 92.875 | 92.875 | 92.875 | 92.875 | 92.875 | 92.875 | 92.875 | 92.875 | 92.875 | 92.875 | 92.875 | 92.875 | 92.875 | 92.875 | 92.875 | 92.875 | 92.875 | 92.875 | 92.875 | 92.875 | 92.875 | 92.875
|  |  | 特種用途車 |  |  | 104.992 | 104.992 | 104.992 | 104.992 | 104.992 | 104.992 | 104.992 | 104.992 | 104.992 | 104.992 | 104.992 | 104.992 | 104.992 | 104.992 | 104.992 | 104.992 | 104.992 | 104.992 | 104.992 | 104.992 | 104.992 | 104.992 | 104.992 | 104.992 | 104.992 | 104.992 | 104.992 | 104.992 | 104.992
表3- | 43 | 自動車のN2O排出係数
|  | 燃料種 | 車種 |  | 単位 | 1990 | 1991 | 1992 | 1993 | 1994 | 1995 | 1996 | 1997 | 1998 | 1999 | 2000 | 2001 | 2002 | 2003 | 2004 | 2005 | 2006 | 2007 | 2008 | 2009 | 2010 | 2011 | 2012 | 2013 | 2014 | 2015 | 2016 | 2017 | 2018
|  |  | 軽乗用車 |  |  | 14.2296 | 14.2296 | 14.2296 | 14.2296 | 14.2296 | 14.2296 | 14.2296 | 14.2296 | 14.2296 | 14.2296 | 13.9229 | 12.9367 | 11.9486 | 11.0442 | 10.1942 | 9.3266 | 8.4002 | 7.5065 | 6.7439 | 5.9304 | 5.2396 | 4.6708 | 4.1199 | 3.6099 | 3.2279 | 2.896 | 2.6225 | 2.3753 | 2.1811
|  |  | 乗用車（非ハイブリッド） |  |  | 23.7427 | 23.7427 | 23.7427 | 23.7427 | 23.7427 | 23.7427 | 23.7427 | 23.4233 | 22.4057 | 21.4736 | 20.2581 | 18.4716 | 16.7083 | 15.0908 | 13.6166 | 12.1833 | 10.7839 | 9.4526 | 8.3645 | 7.2044 | 6.2858 | 5.5953 | 4.958 | 4.4014 | 4.0038 | 3.6779 | 3.4059 | 3.1592 | 2.9692
|  |  | 乗用車（ハイブリッド） |  |  | NO | NO | NO | NO | NO | NO | NO | NO | NO | NO | NO | NO | NO | 0.46979 | 0.46979 | 0.46979 | 0.46979 | 0.46979 | 0.46979 | 0.46979 | 0.46979 | 0.46979 | 0.46979 | 0.46979 | 0.46979 | 0.46979 | 0.46979 | 0.46979 | 0.49152
|  |  | バス |  |  | 25 | 25 | 25 | 25 | 25 | 25 | 25 | 25 | 25 | 25 | 25 | 25 | 25 | 25 | 25 | 25 | 25 | 25 | 25 | 25 | 25 | 25 | 25 | 25 | 25 | 25 | 25 | 25 | 25
|  | ガソリン | 軽貨物車 |  |  | 23.7427 | 23.7427 | 23.7427 | 23.7427 | 23.7427 | 23.7427 | 23.7427 | 23.7427 | 23.5249 | 22.6627 | 21.6848 | 20.725 | 19.3647 | 16.851 | 14.7159 | 12.8003 | 11.1572 | 9.9048 | 8.7927 | 8.0402 | 7.3839 | 6.8239 | 6.2986 | 5.824 | 5.4269 | 5.0869 | 4.7888 | 4.5317 | 4.2901
|  |  | 小型貨物車 |  |  | 21.0933 | 21.2212 | 21.3371 | 21.4223 | 21.535 | 21.6435 | 21.6864 | 21.7201 | 21.759 | 21.8153 | 21.7543 | 21.0545 | 19.2063 | 16.9345 | 14.9461 | 13.1234 | 11.5757 | 10.4242 | 9.331 | 8.5457 | 7.8313 | 7.2059 | 6.6075 | 6.0666 | 5.6096 | 5.2133 | 4.8666 | 4.5708 | 4.2999
|  |  | 普通貨物車 |  |  | 25 | 25 | 25 | 25 | 25 | 25 | 25 | 25 | 25 | 25 | 25 | 25 | 25 | 25 | 25 | 25 | 25 | 25 | 25 | 25 | 25 | 25 | 25 | 25 | 25 | 25 | 25 | 25 | 25
|  |  | 特種用途車 |  |  | 25 | 25 | 25 | 25 | 25 | 25 | 25 | 25 | 25 | 25 | 25 | 25 | 25 | 25 | 25 | 25 | 25 | 25 | 25 | 25 | 25 | 25 | 25 | 25 | 25 | 25 | 25 | 25 | 25
|  |  | 乗用車 |  | mg-N2O/km | 5.6784 | 5.5463 | 5.3671 | 5.2117 | 4.9969 | 4.7075 | 4.4716 | 4.3255 | 4.2852 | 4.3645 | 4.383 | 4.3726 | 4.3381 | 4.3125 | 4.3282 | 4.3704 | 4.426 | 4.4841 | 4.5901 | 4.7725 | 4.9055 | 5.0108 | 5.2252 | 5.4166 | 5.3497 | 5.179 | 5.0044 | 4.9482 | 4.8493
|  |  | バス |  |  | 3 | 3 | 3 | 3 | 3 | 3 | 3 | 3 | 3 | 3 | 3 | 3 | 3 | 3 | 3 | 3 | 3 | 3 | 3 | 3 | 3 | 3 | 3 | 3 | 3 | 3 | 3 | 3 | 3
|  | 軽油 | 小型貨物車 |  |  | 9.2996 | 9.4138 | 9.5729 | 9.7576 | 10.0216 | 10.332 | 10.4815 | 10.6241 | 10.7675 | 10.9264 | 11.1043 | 11.2768 | 11.4588 | 11.6133 | 11.6652 | 11.6985 | 11.8141 | 11.8935 | 11.9937 | 12.0771 | 12.1668 | 12.2635 | 12.3646 | 12.4759 | 12.5865 | 12.6847 | 12.7708 | 12.8494 | 12.9276
|  |  | 普通貨物車 |  |  | 15 | 15 | 15 | 15 | 15 | 15 | 15 | 15 | 15 | 14.9877 | 14.9461 | 14.9058 | 14.8639 | 14.7792 | 14.8364 | 16.8503 | 19.8223 | 23.4407 | 27.4754 | 30.0543 | 31.7687 | 33.3416 | 35.0667 | 37.0387 | 38.7847 | 40.7178 | 42.4786 | 43.9802 | 45.1856
|  |  | 特種用途車 |  |  | 3 | 3 | 3 | 3 | 3 | 3 | 3 | 3 | 3 | 3 | 3 | 3 | 3 | 3 | 3 | 3 | 3 | 3 | 3 | 3 | 3 | 3 | 3 | 3 | 3 | 3 | 3 | 3 | 3
|  | LPG | 乗用車 |  |  | 23.7427 | 23.7427 | 23.7427 | 23.7427 | 23.7427 | 23.7427 | 23.7427 | 23.4233 | 22.4057 | 21.4736 | 20.2581 | 18.4716 | 16.7083 | 15.0908 | 13.6166 | 12.1833 | 10.7839 | 9.4526 | 8.3645 | 7.2044 | 6.2858 | 5.5953 | 4.958 | 4.4014 | 4.0038 | 3.6779 | 3.4059 | 3.1592 | 2.9692
|  |  | 乗用車 |  |  | 0.22798 | 0.22798 | 0.22798 | 0.22798 | 0.22798 | 0.22798 | 0.22798 | 0.22798 | 0.22798 | 0.22798 | 0.22798 | 0.22798 | 0.22798 | 0.22798 | 0.22798 | 0.22798 | 0.22798 | 0.22798 | 0.22798 | 0.22798 | 0.22798 | 0.22798 | 0.22798 | 0.22798 | 0.22798 | 0.22798 | 0.22798 | 0.22798 | 0.22798
|  | 天然ガス | バス |  |  | 38.4418 | 38.4418 | 38.4418 | 38.4418 | 38.4418 | 38.4418 | 38.4418 | 38.4418 | 38.4418 | 38.4418 | 38.4418 | 38.4418 | 38.4418 | 38.4418 | 38.4418 | 38.4418 | 38.4418 | 38.4418 | 38.4418 | 38.4418 | 38.4418 | 38.4418 | 38.4418 | 38.4418 | 38.4418 | 38.4418 | 38.4418 | 38.4418 | 38.4418
|  |  | 貨物車 |  |  | 12.8139 | 12.8139 | 12.8139 | 12.8139 | 12.8139 | 12.8139 | 12.8139 | 12.8139 | 12.8139 | 12.8139 | 12.8139 | 12.8139 | 12.8139 | 12.8139 | 12.8139 | 12.8139 | 12.8139 | 12.8139 | 12.8139 | 12.8139 | 12.8139 | 12.8139 | 12.8139 | 12.8139 | 12.8139 | 12.8139 | 12.8139 | 12.8139 | 12.8139
|  |  | 特種用途車 |  |  | 14.5128 | 14.5128 | 14.5128 | 14.5128 | 14.5128 | 14.5128 | 14.5128 | 14.5128 | 14.5128 | 14.5128 | 14.5128 | 14.5128 | 14.5128 | 14.5128 | 14.5128 | 14.5128 | 14.5128 | 14.5128 | 14.5128 | 14.5128 | 14.5128 | 14.5128 | 14.5128 | 14.5128 | 14.5128 | 14.5128 | 14.5128 | 14.5128 | 14.5128
表3- | 44 | 自動車の走行量
|  | 燃料種 | 車種 |  | 単位 | 1990 | 1991 | 1992 | 1993 | 1994 | 1995 | 1996 | 1997 | 1998 | 1999 | 2000 | 2001 | 2002 | 2003 | 2004 | 2005 | 2006 | 2007 | 2008 | 2009 | 2010 | 2011 | 2012 | 2013 | 2014 | 2015 | 2016 | 2017 | 2018
|  |  | 軽乗用車 |  |  | 15800.3296 | 21430.8339 | 26498.562 | 30682.4383 | 35100.5559 | 40725.4135 | 46677.8941 | 51297.6375 | 56727.0185 | 65122.9289 | 72436.4037 | 80214.8093 | 86932.1262 | 94080.0193 | 100358.4466 | 106089.3771 | 112417.1914 | 120400.6651 | 125451.7085 | 132957.1826 | 136641.236 | 137626.434 | 146354.183 | 150253.802 | 156748.3 | 160606.578 | 169649.371 | 176154.822 | 180361.972
|  |  | 乗用車（非ハイブリッド） |  |  | 272901.9301 | 284964.5434 | 291923.3827 | 286370.3996 | 295245.0915 | 304297.0758 | 312040.9128 | 323512.2975 | 327776.6905 | 339404.1521 | 342900.8752 | 355425.2947 | 356732.7768 | 355390.0501 | 354863.7672 | 348523.8794 | 342137.2433 | 338396.3269 | 326264.8376 | 325115.0979 | 318911.057 | 322696.6373 | 315837.2831 | 302712.701 | 281922.393 | 272857.7477 | 266824.556 | 260400.6602 | 255328.21
|  |  | 乗用車（ハイブリッド） |  |  | NO | NO | NO | NO | NO | NO | NO | NO | NO | NO | NO | NO | NO | 1330.2155 | 1968.3089 | 2559.5045 | 3411.4202 | 4257.3765 | 5307.0341 | 9808.7169 | 14332.948 | 19548.743 | 29418.535 | 38352.559 | 48023.114 | 58257.923 | 67183.486 | 77865.973 | 88399.167
|  |  | バス |  |  | 90.438 | 75.2171 | 60.1703 | 42.9242 | 36.2139 | 30.2936 | 24.7213 | 22.857 | 19.9178 | 21.8068 | 20.2882 | 21.3791 | 21.3837 | 27.5266 | 32.6396 | 43.1488 | 51.5176 | 65.1449 | 68.6741 | 80.9365 | 313.9931 | 233.6425 | 181.2552 | 187.7093 | 192.5143 | 211.6749 | 212.1543 | 213.4573 | 220.6986
|  | ガソリン | 軽貨物車 |  |  | 90707.188 | 90839.6751 | 91727.2353 | 90947.4229 | 89540.8151 | 89827.7475 | 87588.8807 | 84635.1289 | 82048.7886 | 80496.4375 | 79560.0456 | 77971.5054 | 76832.5605 | 78169.1445 | 78901.3585 | 78332.7904 | 77925.8371 | 77886.4641 | 77803.2035 | 76811.6966 | 75073.022 | 73153.251 | 75163.963 | 77420.645 | 77724.239 | 75876.256 | 76331.003 | 75192.474 | 72936.037
|  |  | 小型貨物車 |  |  | 28971.9302 | 27263.3119 | 23516.3073 | 22331.9929 | 20720.6352 | 20285.8542 | 19423.6811 | 18705.1169 | 19620.8508 | 19285.8137 | 19581.6497 | 19585.154 | 20045.665 | 21209.891 | 20950.5781 | 20852.9643 | 21249.925 | 21217.1889 | 20663.9084 | 20436.8758 | 22228.1014 | 23057.6981 | 23161.9933 | 23172.0292 | 23176.0721 | 22994.2921 | 21466.8439 | 21364.9473 | 21342.125
|  |  | 普通貨物車 |  |  | 364.312 | 355.3372 | 338.3675 | 325.4271 | 312.7946 | 293.9177 | 282.8079 | 275.1786 | 273.0372 | 257.4315 | 269.6081 | 285.6332 | 339.4285 | 414.3328 | 524.2598 | 605.3302 | 718.7846 | 811.9442 | 867.118 | 891.3275 | 1410.6923 | 1437.7929 | 1506.0631 | 1385.4347 | 1337.1944 | 1403.6737 | 1375.5755 | 1348.5205 | 1368.1761
|  |  | 特種用途車 |  |  | 662.0729 | 617.4134 | 662.7166 | 654.0254 | 652.4893 | 692.9281 | 783.0429 | 876.0251 | 1001.2064 | 1155.09 | 1282.6453 | 1220.4639 | 1261.4113 | 1315.2189 | 1323.9551 | 1272.2736 | 1317.0734 | 1392.0701 | 1421.9331 | 1503.1764 | 2840.7453 | 2727.6742 | 2714.2342 | 2604.0679 | 2473.5472 | 2460.8516 | 2414.6693 | 2475.5646 | 2512.6923
|  |  | 乗用車 |  | 百万台km | 39831.2731 | 42427.0864 | 48880.0596 | 57997.6607 | 57333.5037 | 62934.3655 | 66883.7535 | 62441.5041 | 60252.6207 | 59158.7886 | 55437.4236 | 53271.704 | 48451.951 | 42634.0638 | 34294.4097 | 29124.0515 | 23374.2431 | 20213.4469 | 16677.4441 | 14027.857 | 10356.669 | 9307.609 | 8461.348 | 8075.268 | 7875.171 | 8632.086 | 9244.63 | 10596.365 | 12199.103
|  |  | バス |  |  | 6888.9146 | 6974.0383 | 6875.1497 | 6763.3313 | 6649.5126 | 6619.1002 | 6565.4568 | 6504.7279 | 6392.854 | 6468.4127 | 6487.826 | 6625.0173 | 6523.6095 | 6529.1524 | 6529.9431 | 6506.0665 | 6501.0491 | 6555.8514 | 6409.9176 | 6371.5289 | 6178.48 | 6020.063 | 6040.351 | 5974.883 | 5921.132 | 5851.272 | 5709.074 | 5591.787 | 5513.362
|  | 軽油 | 小型貨物車 |  |  | 43648.803 | 46471.1446 | 48689.5453 | 48830.5506 | 47540.8661 | 48800.7401 | 48469.7824 | 47600.4904 | 45254.0471 | 44688.9426 | 45017.3413 | 44247.2353 | 42228.2044 | 40147.1302 | 35671.8851 | 32815.916 | 30797.9816 | 29987.1 | 28598.5234 | 26235.7134 | 23154.369 | 22563.763 | 22621.016 | 22552.057 | 22227.278 | 21583.952 | 20289.627 | 19802.495 | 19376.841
|  |  | 普通貨物車 |  |  | 57824.0674 | 62277.1561 | 63629.945 | 63353.3753 | 65669.1265 | 68142.6553 | 70457.6147 | 70376.2744 | 68906.409 | 70245.6926 | 72434.2914 | 72145.3604 | 71660.5157 | 72970.7572 | 70804.3809 | 69360.8899 | 70298.1074 | 70890.2183 | 68562.2921 | 65291.6006 | 62855.819 | 61155.609 | 59394.671 | 59091.128 | 58975.843 | 59367.816 | 59124.451 | 59538.541 | 59777.627
|  |  | 特種用途車 |  |  | 9172.655 | 9786.6636 | 11387.1135 | 12143.3535 | 12708.1647 | 13598.1197 | 14289.7623 | 14385.6487 | 14947.4411 | 15790.6035 | 17074.061 | 16848.5616 | 17727.5069 | 18097.069 | 17665.3145 | 17108.2409 | 18070.0052 | 18365.0958 | 18081.8953 | 17648.3978 | 20726.559 | 20475.745 | 20819.689 | 21151.066 | 21270.468 | 21467.07 | 21181.208 | 21067.07 | 21049.048
|  | LPG | 乗用車 |  |  | 18000.1977 | 18402.9989 | 17986.2592 | 17462.3174 | 16999.3072 | 16848.214 | 16424.4459 | 15979.8552 | 15491.2017 | 15176.509 | 15074.1136 | 14725.9844 | 14746.1221 | 14541.1692 | 13821.8641 | 13691.9667 | 13530.522 | 13158.7972 | 12607.0856 | 12114.3515 | 12160.884 | 11284.428 | 10665.537 | 10258.342 | 9801.809 | 9238.838 | 8493.206 | 8067.48 | 7365.271
|  |  | 乗用車 |  |  | 0.050982 | 0.050926 | 0.081463 | 0.11893 | 0.11747 | 0.098223 | 0.24418 | 0.5908 | 0.94229 | 1.3549 | 1.9277 | 2.9827 | 4.0614 | 4.9369 | 5.4862 | 5.9146 | 6.4309 | 6.7567 | 6.8862 | 6.8874 | 6.001 | 5.0345 | 3.9891 | 3.0054 | 2.1742 | 1.5696 | 1.1668 | 0.70422 | 0.2763
|  | 天然ガス | バス |  |  | NO | NO | 0.04742 | 0.14115 | 0.61349 | 1.8558 | 4.093 | 4.7604 | 7.6239 | 10.7642 | 15.1318 | 22.7343 | 31.2276 | 38.522 | 43.557 | 48.0255 | 52.2816 | 54.5852 | 57.0715 | 56.2716 | 52.3908 | 49.0475 | 46.5993 | 39.3197 | 34.4008 | 28.2402 | 21.7304 | 14.8565 | 10.8489
|  |  | 貨物車 |  |  | 0.2174 | 0.58285 | 1.5123 | 3.0733 | 5.2393 | 9.7003 | 15.0051 | 22.7797 | 37.0184 | 53.2041 | 79.1956 | 122.6144 | 171.3058 | 217.2043 | 235.315 | 253.7029 | 281.1101 | 298.0068 | 316.6626 | 308.141 | 303.1751 | 305.1817 | 283.2651 | 265.4195 | 253.9846 | 229.7429 | 198.099 | 169.5018 | 141.1599
|  |  | 特種用途車 |  |  | 0.048523 | 0.13009 | 0.33752 | 0.68593 | 1.1694 | 2.165 | 3.349 | 5.0843 | 8.2622 | 11.8748 | 17.6759 | 27.3667 | 38.2343 | 48.4785 | 52.5207 | 56.6247 | 62.7418 | 66.5131 | 70.6769 | 68.7749 | 66.9861 | 66.2763 | 65.3315 | 61.7784 | 56.4044 | 49.3063 | 39.3849 | 32.9235 | 27.1779
表3- | 45 | 自動車の台数
|  | 燃料種 | 車種 |  | 単位 | 1990 | 1991 | 1992 | 1993 | 1994 | 1995 | 1996 | 1997 | 1998 | 1999 | 2000 | 2001 | 2002 | 2003 | 2004 | 2005 | 2006 | 2007 | 2008 | 2009 | 2010 | 2011 | 2012 | 2013 | 2014 | 2015 | 2016 | 2017 | 2018
|  |  | 軽乗用車 |  |  | 2715.334 | 3360.053 | 3930.083 | 4551.769 | 5201.818 | 5965.822 | 6738.258 | 7401.213 | 8185.273 | 9166.424 | 10084.285 | 10959.561 | 11816.447 | 12663.918 | 13512.078 | 14350.39 | 15280.951 | 16082.259 | 16883.23 | 17483.915 | 18004.339 | 18585.902 | 19347.873 | 20230.295 | 21026.132 | 21477.247 | 21761.335 | 22051.124 | 22324.893
|  |  | 乗用車（非ハイブリッド） |  |  | 29139.819 | 30179.01 | 30999.302 | 31910.352 | 32829.463 | 33890.861 | 35116.953 | 35997.589 | 36697.638 | 37182.918 | 37794.496 | 38292.828 | 38842.461 | 39228.008 | 39767.687 | 40103.671 | 39843.385 | 39298.217 | 38742.746 | 38142.027 | 37593.625 | 37098.931 | 36178.154 | 35023.308 | 33793.348 | 32685.115 | 31732.607 | 30688.342 | 29524.543
|  |  | 乗用車（ハイブリッド） |  |  | NO | NO | NO | NO | NO | NO | NO | NO | NO | NO | NO | NO | NO | 131.695 | 194.868 | 253.398 | 337.74 | 421.492 | 525.411 | 971.09 | 1404.137 | 2016.691 | 2850.724 | 3823.057 | 4684.755 | 5558.725 | 6544.268 | 7512.846 | 8453.451
|  |  | バス |  |  | 7.6 | 6.267 | 5.304 | 4.455 | 3.795 | 3.266 | 2.822 | 2.507 | 2.33 | 2.248 | 2.242 | 2.264 | 2.542 | 3.222 | 4.052 | 4.995 | 5.665 | 6.471 | 7.205 | 8.188 | 9.039 | 10.245 | 11.442 | 12.613 | 13.526 | 14.635 | 15.634 | 16.489 | 17.367
|  | ガソリン | 軽貨物車 |  |  | 12311.663 | 12145.593 | 11960.792 | 11773.412 | 11593.135 | 11377.221 | 11038.44 | 10709.026 | 10385.055 | 10158.863 | 9958.458 | 9819.281 | 9677.137 | 9600.918 | 9580.608 | 9547.749 | 9476.686 | 9380.627 | 9291.247 | 9170.836 | 8922.794 | 8872.908 | 8783.528 | 8708.181 | 8623.545 | 8520.458 | 8420.858 | 8345.314 | 8321.59
|  |  | 小型貨物車 |  |  | 2820.117 | 2615.328 | 2451.809 | 2337.99 | 2237.153 | 2143.579 | 2078.604 | 2029.992 | 1974.31 | 1925.652 | 1901.119 | 1875.714 | 1878.944 | 1934.271 | 1963.11 | 1987.804 | 1983.389 | 1965.609 | 1900.093 | 1857.498 | 1826.286 | 1812.691 | 1788.234 | 1772.42 | 1760.162 | 1750.462 | 1749.91 | 1746.919 | 1741.504
|  |  | 普通貨物車 |  |  | 41.303 | 40.683 | 40.344 | 39.801 | 39.038 | 38.288 | 38.445 | 38.254 | 37.23 | 37.078 | 38.881 | 43.701 | 52.089 | 66.519 | 78.348 | 90.134 | 100.734 | 109.782 | 116.592 | 122.897 | 128.162 | 133.911 | 138.015 | 140.297 | 145.934 | 149.929 | 152.808 | 155.117 | 157.396
|  |  | 特種用途車 |  |  | 140.516 | 143.358 | 144.806 | 152.013 | 165.972 | 198.029 | 238.49 | 282.191 | 332.483 | 372.073 | 393.132 | 391.763 | 375.997 | 358.039 | 342.071 | 329.504 | 319.365 | 310.558 | 292.474 | 291.224 | 287.268 | 287.464 | 289.717 | 291.484 | 293.384 | 296.5 | 299.428 | 301.736 | 304.365
|  |  | 乗用車 |  | 千台 | 2994.439 | 3471.389 | 3936.075 | 4301.873 | 4632.29 | 4923.782 | 5075.29 | 5004.105 | 4808.621 | 4564.078 | 4253.971 | 3895.537 | 3456.37 | 2999.703 | 2548.599 | 2125.545 | 1786.306 | 1489.953 | 1275.942 | 1059.672 | 905.357 | 795.761 | 743.626 | 730.367 | 760.828 | 854.585 | 952.511 | 1062.588 | 1196.701
|  |  | バス |  |  | 238.226 | 241.686 | 243.089 | 242.643 | 240.787 | 239.585 | 238.922 | 237.181 | 234.548 | 233.12 | 232.883 | 231.439 | 229.816 | 227.704 | 226.692 | 225.288 | 224.503 | 222.798 | 220.691 | 218.027 | 215.695 | 213.89 | 212.402 | 211.742 | 211.866 | 213.834 | 215.086 | 215.044 | 213.63
|  | 軽油 | 小型貨物車 |  |  | 3711.072 | 3878.243 | 3967.552 | 4001.64 | 4005.068 | 4001.615 | 3965.098 | 3870.898 | 3737.573 | 3605.855 | 3480.467 | 3332.404 | 3128.612 | 2860.587 | 2692.063 | 2544.71 | 2405.032 | 2307.869 | 2142.094 | 2039.792 | 1954.329 | 1896 | 1852.571 | 1824.126 | 1800.721 | 1780.225 | 1766.733 | 1754.647 | 1749.114
|  |  | 普通貨物車 |  |  | 2164.232 | 2283.154 | 2354.092 | 2391.815 | 2478.885 | 2544.22 | 2601.509 | 2614.066 | 2584.389 | 2551.445 | 2534.205 | 2498.002 | 2443.963 | 2384.059 | 2368.937 | 2350.265 | 2330.763 | 2300.636 | 2205.672 | 2142.379 | 2105.402 | 2091.032 | 2086.032 | 2099.567 | 2116.212 | 2130.431 | 2151.422 | 2169.165 | 2197.182
|  |  | 特種用途車 |  |  | 628.17 | 665.903 | 695.947 | 724.541 | 757.418 | 804.376 | 848.842 | 889.554 | 935.408 | 972.811 | 993.912 | 990.048 | 968.402 | 936.683 | 918.315 | 903.063 | 890.172 | 875.41 | 843.717 | 829.54 | 819.91 | 814.493 | 813.727 | 817.529 | 821.841 | 828.887 | 840.166 | 849.597 | 856.347
|  | LPG | 全車種 |  |  | 317.786 | 315.725 | 313.867 | 311.092 | 307.685 | 303.437 | 299.994 | 297.734 | 293.864 | 289.496 | 285.925 | 286.93 | 289.339 | 291.947 | 293.511 | 294.92 | 293.749 | 291.314 | 287.266 | 277.223 | 257.047 | 247.625 | 239.447 | 231.645 | 223.722 | 215.777 | 207.469 | 193.991 | 177.578
|  |  | 乗用車 |  |  | 0.005 | 0.005 | 0.008 | 0.012 | 0.012 | 0.01 | 0.025 | 0.060682 | 0.09757 | 0.13772 | 0.19754 | 0.29958 | 0.41254 | 0.50841 | 0.57952 | 0.64187 | 0.71009 | 0.74514 | 0.77856 | 0.771 | 0.677 | 0.557 | 0.438 | 0.333 | 0.247 | 0.177 | 0.131 | 0.078 | 0.03
|  | 天然ガス | バス |  |  | NO | NO | 0.001 | 0.003 | 0.013 | 0.039 | 0.086 | 0.10121 | 0.16274 | 0.22972 | 0.32949 | 0.49968 | 0.6881 | 0.84801 | 0.96663 | 1.0706 | 1.1844 | 1.2429 | 1.2986 | 1.286 | 1.21 | 1.167 | 1.097 | 0.938 | 0.832 | 0.708 | 0.567 | 0.399 | 0.296
|  |  | 貨物車 |  |  | 0.01163 | 0.03053 | 0.079959 | 0.16283 | 0.28494 | 0.51319 | 0.7945 | 1.206 | 1.9391 | 2.7372 | 3.926 | 5.9538 | 8.1989 | 10.1043 | 11.5176 | 12.7567 | 14.1124 | 14.8091 | 15.4733 | 15.323 | 15.015 | 14.456 | 13.74 | 12.899 | 12.084 | 10.971 | 9.501 | 8.244 | 7.01
|  |  | 特種用途車 |  |  | 0.0043696 | 0.01147 | 0.030041 | 0.061175 | 0.10706 | 0.19281 | 0.2985 | 0.45311 | 0.72855 | 1.0284 | 1.475 | 2.2369 | 3.0804 | 3.7963 | 4.3273 | 4.7928 | 5.3022 | 5.5639 | 5.8135 | 5.757 | 5.594 | 5.401 | 5.208 | 4.871 | 4.434 | 3.914 | 3.324 | 2.806 | 2.337
表3- | 46 | 自動車の一台あたり年間走行量
|  | 燃料種 | 車種 |  | 単位 | 1990 | 1991 | 1992 | 1993 | 1994 | 1995 | 1996 | 1997 | 1998 | 1999 | 2000 | 2001 | 2002 | 2003 | 2004 | 2005 | 2006 | 2007 | 2008 | 2009 | 2010 | 2011 | 2012 | 2013 | 2014 | 2015 | 2016 | 2017 | 2018
|  |  | 軽乗用車 |  |  | 5.8189 | 6.3781 | 6.7425 | 6.7408 | 6.7477 | 6.8265 | 6.9273 | 6.931 | 6.9304 | 7.1045 | 7.1831 | 7.3192 | 7.3569 | 7.429 | 7.4273 | 7.3928 | 7.3567 | 7.4866 | 7.4306 | 7.6045 | 7.5894 | 7.4049 | 7.5644 | 7.4272 | 7.4549 | 7.478 | 7.7959 | 7.9885 | 8.079
|  |  | 乗用車（非ハイブリッド） |  |  | 9.3653 | 9.4425 | 9.4171 | 8.9742 | 8.9933 | 8.9787 | 8.8858 | 8.9871 | 8.9318 | 9.128 | 9.0728 | 9.2818 | 9.1841 | 9.0596 | 8.9234 | 8.6906 | 8.5871 | 8.611 | 8.4213 | 8.5238 | 8.4831 | 8.6983 | 8.7301 | 8.6432 | 8.3425 | 8.3481 | 8.4085 | 8.4853 | 8.648
|  |  | 乗用車（ハイブリッド）1) |  |  | NO | NO | NO | NO | NO | NO | NO | NO | NO | NO | NO | NO | NO | 10.1007 | 10.1007 | 10.1007 | 10.1007 | 10.1007 | 10.1007 | 10.1007 | 10.2077 | 9.6935 | 10.3197 | 10.0319 | 10.2509 | 10.4804 | 10.266 | 10.3644 | 10.4572
|  |  | バス |  |  | 11.8997 | 12.0021 | 11.3443 | 9.6351 | 9.5425 | 9.2754 | 8.7602 | 9.1173 | 8.5484 | 9.7005 | 9.0492 | 9.4431 | 8.4121 | 8.5433 | 8.0552 | 8.6384 | 9.094 | 10.0672 | 9.5315 | 9.8848 | 34.7376 | 22.8055 | 15.8412 | 14.8822 | 14.2329 | 14.4636 | 13.5701 | 12.9454 | 12.7079
|  | ガソリン | 軽貨物車 |  |  | 7.3676 | 7.4792 | 7.669 | 7.7248 | 7.7236 | 7.8954 | 7.9349 | 7.9032 | 7.9007 | 7.9238 | 7.9892 | 7.9407 | 7.9396 | 8.1418 | 8.2355 | 8.2043 | 8.2229 | 8.3029 | 8.3738 | 8.3756 | 8.4136 | 8.2446 | 8.5574 | 8.8906 | 9.013 | 8.9052 | 9.0645 | 9.0101 | 8.7647
|  |  | 小型貨物車 |  |  | 10.2733 | 10.4244 | 9.5914 | 9.5518 | 9.2621 | 9.4635 | 9.3446 | 9.2144 | 9.9381 | 10.0152 | 10.3001 | 10.4414 | 10.6686 | 10.9653 | 10.6721 | 10.4905 | 10.7139 | 10.7942 | 10.8752 | 11.0024 | 12.1712 | 12.7201 | 12.9524 | 13.0737 | 13.167 | 13.1361 | 12.2674 | 12.2301 | 12.255
|  |  | 普通貨物車 |  |  | 8.8205 | 8.7343 | 8.3871 | 8.1764 | 8.0126 | 7.6765 | 7.3562 | 7.1935 | 7.3338 | 6.943 | 6.9342 | 6.5361 | 6.5163 | 6.2288 | 6.6914 | 6.7159 | 7.1355 | 7.396 | 7.4372 | 7.2526 | 11.0071 | 10.7369 | 10.9123 | 9.875 | 9.163 | 9.3623 | 9.002 | 8.6936 | 8.6926
|  |  | 特種用途車 |  |  | 4.7117 | 4.3068 | 4.5766 | 4.3024 | 3.9313 | 3.4991 | 3.2833 | 3.1044 | 3.0113 | 3.1045 | 3.2626 | 3.1153 | 3.3548 | 3.6734 | 3.8704 | 3.8612 | 4.124 | 4.4825 | 4.8617 | 5.1616 | 9.8888 | 9.4888 | 9.3686 | 8.9338 | 8.4311 | 8.2997 | 8.0643 | 8.2044 | 8.2555
|  |  | 乗用車 |  | 千km/台 | 13.3017 | 12.2219 | 12.4185 | 13.482 | 12.3769 | 12.7817 | 13.1783 | 12.4781 | 12.5301 | 12.9618 | 13.0319 | 13.6751 | 14.0182 | 14.2128 | 13.4562 | 13.7019 | 13.0852 | 13.5665 | 13.0707 | 13.2379 | 11.4393 | 11.6965 | 11.3785 | 11.0565 | 10.3508 | 10.1009 | 9.7055 | 9.9722 | 10.1939
|  |  | バス |  |  | 28.9176 | 28.8558 | 28.2824 | 27.8736 | 27.6157 | 27.6274 | 27.4795 | 27.4252 | 27.2561 | 27.7471 | 27.8587 | 28.6253 | 28.3862 | 28.6739 | 28.8054 | 28.8789 | 28.9575 | 29.4251 | 29.0448 | 29.2236 | 28.6445 | 28.1456 | 28.4383 | 28.2178 | 27.9475 | 27.3636 | 26.5432 | 26.003 | 25.808
|  | 軽油 | 小型貨物車 |  |  | 11.7618 | 11.9825 | 12.2719 | 12.2026 | 11.8702 | 12.1953 | 12.2241 | 12.297 | 12.1079 | 12.3934 | 12.9343 | 13.2779 | 13.4974 | 14.0346 | 13.2508 | 12.8957 | 12.8056 | 12.9934 | 13.3507 | 12.862 | 11.8477 | 11.9007 | 12.2106 | 12.3632 | 12.3435 | 12.1243 | 11.4843 | 11.2857 | 11.0781
|  |  | 普通貨物車 |  |  | 26.7181 | 27.2768 | 27.0295 | 26.4876 | 26.4914 | 26.7833 | 27.0834 | 26.9221 | 26.6626 | 27.5317 | 28.5826 | 28.8812 | 29.3214 | 30.6078 | 29.8887 | 29.5119 | 30.161 | 30.8133 | 31.0845 | 30.4762 | 29.8545 | 29.2466 | 28.4726 | 28.1444 | 27.8686 | 27.8666 | 27.4816 | 27.4477 | 27.2065
|  |  | 特種用途車 |  |  | 14.6022 | 14.6968 | 16.362 | 16.7601 | 16.7783 | 16.9052 | 16.8344 | 16.1718 | 15.9796 | 16.2319 | 17.1786 | 17.0179 | 18.3059 | 19.3204 | 19.2367 | 18.9447 | 20.2995 | 20.9789 | 21.4312 | 21.2749 | 25.2791 | 25.1393 | 25.5856 | 25.8719 | 25.8815 | 25.8987 | 25.2107 | 24.7965 | 24.58
|  | LPG | 全車種 |  |  | 56.6425 | 58.2881 | 57.3054 | 56.1323 | 55.2491 | 55.5246 | 54.7492 | 53.6716 | 52.7155 | 52.4239 | 52.7205 | 51.3226 | 50.9649 | 49.8076 | 47.0915 | 46.426 | 46.0615 | 45.1705 | 43.8865 | 43.6989 | 47.31 | 45.5706 | 44.5424 | 44.2848 | 43.8125 | 42.8166 | 40.9372 | 41.5869 | 41.4763
|  |  | 乗用車 |  |  | 10.1963 | 10.1852 | 10.1829 | 9.9108 | 9.789 | 9.8223 | 9.7674 | 9.7361 | 9.6576 | 9.8379 | 9.7583 | 9.9564 | 9.8448 | 9.7103 | 9.4667 | 9.2146 | 9.0566 | 9.0676 | 8.8447 | 8.9331 | 8.8641 | 9.0385 | 9.1074 | 9.0254 | 8.8025 | 8.8677 | 8.9068 | 9.0285 | 9.2099
|  | 天然ガス | バス |  |  | NO | NO | 47.4197 | 47.0506 | 47.1918 | 47.5854 | 47.5936 | 47.0328 | 46.8459 | 46.8578 | 45.9248 | 45.4975 | 45.3821 | 45.4262 | 45.0608 | 44.8577 | 44.142 | 43.9187 | 43.9479 | 43.7571 | 43.2982 | 42.0287 | 42.4789 | 41.9187 | 41.3471 | 39.8873 | 38.3252 | 37.2343 | 36.6515
|  |  | 貨物車 |  |  | 18.6928 | 19.0913 | 18.9129 | 18.8747 | 18.3872 | 18.9019 | 18.8862 | 18.8886 | 19.0902 | 19.4376 | 20.1723 | 20.5942 | 20.8937 | 21.4962 | 20.4309 | 19.8878 | 19.9194 | 20.1233 | 20.4651 | 20.1097 | 20.1915 | 21.1111 | 20.6161 | 20.5767 | 21.0183 | 20.9409 | 20.8503 | 20.5606 | 20.1369
|  |  | 特種用途車 |  |  | 11.1046 | 11.3413 | 11.2353 | 11.2127 | 10.9231 | 11.2288 | 11.2195 | 11.2209 | 11.3407 | 11.5471 | 11.9835 | 12.2341 | 12.412 | 12.77 | 12.1371 | 11.8145 | 11.8333 | 11.9544 | 12.1574 | 11.9463 | 11.9746 | 12.2711 | 12.5445 | 12.6829 | 12.7209 | 12.5974 | 11.8486 | 11.7333 | 11.6294
（注）表3-41の走行量を表3-42の台数で除して算出。
1) 2009年度以前は走行量の統計データがなく、2010～2014年度の平均値とした。
表3- | 47 | 自動車の燃費
|  | 燃料種 | 車種 |  | 単位 | 1990 | 1991 | 1992 | 1993 | 1994 | 1995 | 1996 | 1997 | 1998 | 1999 | 2000 | 2001 | 2002 | 2003 | 2004 | 2005 | 2006 | 2007 | 2008 | 2009 | 2010 | 2011 | 2012 | 2013 | 2014 | 2015 | 2016 | 2017 | 2018
|  |  | 軽乗用車 |  | km/L | 14.1972 | 13.8633 | 13.5012 | 13.2582 | 13.036 | 12.8981 | 12.7204 | 12.3626 | 12.2224 | 12.2119 | 12.0228 | 11.808 | 11.7623 | 11.8536 | 12.2591 | 12.6085 | 12.6352 | 12.593 | 12.5605 | 12.272 | 12.5976 | 12.8029 | 12.997 | 13.2623 | 13.5258 | 13.7332 | 13.9672 | 14.1367 | 14.3899
|  |  | 乗用車（非ハイブリッド）1) |  | km/L | 9.9504 | 9.8177 | 9.5898 | 9.3135 | 9.3642 | 9.2422 | 9.0869 | 9.1948 | 9.1197 | 9.0362 | 9.0498 | 9.0227 | 9.0351 | 9.1849 | 9.5614 | 9.7817 | 9.8898 | 9.8664 | 9.9181 | 9.86 | 9.8304 | 9.8962 | 9.9029 | 9.9953 | 10.1165 | 10.2184 | 10.3153 | 10.3728 | 10.4693
|  |  | 乗用車（ハイブリッド） |  | km/L | NO | NO | NO | NO | NO | NO | NO | NO | NO | NO | NO | NO | NO | IE | IE | IE | IE | IE | IE | IE | 16.2623 | 16.0826 | 16.2231 | 15.7342 | 15.5115 | 15.9592 | 16.2003 | 16.4967 | 16.8827
|  |  | バス2) |  | km/L | 4.0524 | 4.2845 | 4.2224 | 3.7582 | 3.9145 | 3.9367 | 3.726 | 3.9124 | 3.9208 | 4.1145 | 4.1051 | 4.1897 | 4.1968 | 4.5407 | 4.3538 | 4.3453 | 4.1082 | 4.5063 | 4.2609 | 4.4532 | 5.7557 | 6.0002 | 6.1997 | 6.4513 | 6.7104 | 6.7896 | 7.131 | 7.338 | 7.569
|  | ガソリン | 軽貨物車 |  | km/L | 12.2787 | 11.9696 | 11.6476 | 11.4967 | 11.4774 | 11.3979 | 11.2314 | 11.2525 | 11.2211 | 11.1817 | 11.0851 | 11.1305 | 11.1329 | 11.3898 | 11.6261 | 11.6629 | 11.7366 | 11.8922 | 11.9312 | 11.9283 | 12.0738 | 12.0639 | 11.9846 | 12.0346 | 12.0316 | 12.0555 | 12.2654 | 12.4129 | 12.5742
|  |  | 小型貨物車3) |  | km/L | 8.1768 | 8.2299 | 7.79 | 7.7628 | 7.6645 | 7.701 | 7.6601 | 7.641 | 8.2071 | 8.1884 | 8.1724 | 8.1566 | 8.1823 | 8.4172 | 8.5101 | 8.4949 | 8.5502 | 8.5885 | 8.5081 | 8.4746 | 9.3051 | 9.3029 | 9.2263 | 9.063 | 9.0169 | 9.0482 | 9.2051 | 9.3308 | 9.4495
|  |  | 普通貨物車 |  | km/L | 4.3981 | 4.4307 | 4.4121 | 4.4411 | 4.3222 | 4.205 | 4.1918 | 4.2897 | 4.3878 | 4.308 | 4.4423 | 4.3432 | 4.4623 | 4.5365 | 4.6136 | 4.5868 | 4.9002 | 4.932 | 4.9045 | 4.9429 | IE | IE | IE | IE | IE | IE | IE | IE | IE
|  |  | 特種用途車 |  | km/L | 5.0724 | 4.9165 | 4.9635 | 4.9398 | 5.0557 | 4.7509 | 4.8947 | 5.0591 | 5.1628 | 5.2718 | 5.2405 | 5.3122 | 5.5408 | 5.8838 | 6.3052 | 6.4203 | 6.4567 | 6.7066 | 6.8153 | 7.2861 | IE | IE | IE | IE | IE | IE | IE | IE | IE
|  |  | 乗用車 |  | km/L | 9.7073 | 8.5198 | 8.3114 | 8.78 | 7.9518 | 7.8431 | 7.7074 | 7.0925 | 7.0366 | 6.973 | 6.9859 | 6.9614 | 6.9734 | 7.0919 | 6.7764 | 6.9331 | 7.0152 | 7.0033 | 7.0461 | 7.0188 | 8.9662 | 8.9506 | 9.017 | 8.9521 | 9.161 | 9.3473 | 9.5618 | 9.9674 | 10.4546
|  |  | バス |  | km/L | 3.5664 | 3.6507 | 3.5376 | 3.4374 | 3.3924 | 3.3633 | 3.3392 | 3.3141 | 3.299 | 3.305 | 3.3508 | 3.4193 | 3.4246 | 3.425 | 3.5278 | 3.579 | 3.5823 | 3.5617 | 3.6283 | 3.6904 | 3.576 | 3.5898 | 3.5473 | 3.5369 | 3.5433 | 3.5597 | 3.5487 | 3.5781 | 3.5888
|  | 軽油 | 小型貨物車 |  | km/L | 9.682 | 9.7541 | 10.0691 | 10.0448 | 9.9236 | 9.971 | 9.917 | 9.8918 | 9.7521 | 9.7299 | 9.7209 | 9.6945 | 9.7217 | 9.9919 | 10.1148 | 10.0924 | 10.1358 | 10.1776 | 10.0898 | 10.0426 | 9.0715 | 8.925 | 8.8638 | 8.7168 | 8.6094 | 8.5864 | 8.6423 | 8.6535 | 8.6623
|  |  | 普通貨物車 |  | km/L | 3.2628 | 3.2442 | 3.2261 | 3.2072 | 3.2269 | 3.2076 | 3.1881 | 3.1989 | 3.2355 | 3.2994 | 3.3531 | 3.395 | 3.4324 | 3.5642 | 3.6701 | 3.6793 | 3.7252 | 3.7412 | 3.7424 | 3.779 | 3.7225 | 3.821 | 3.8174 | 3.8633 | 3.8516 | 3.8849 | 3.8776 | 3.8874 | 3.8856
|  |  | 特種用途車 |  | km/L | 3.0129 | 2.8905 | 2.9353 | 2.9368 | 2.9456 | 3.0109 | 3.0377 | 3.0677 | 3.0804 | 3.1499 | 3.2345 | 3.2802 | 3.2958 | 3.6196 | 3.7197 | 3.7663 | 3.8279 | 3.8796 | 3.8466 | 3.8101 | 3.9665 | 4.0193 | 4.0414 | 4.0623 | 4.0437 | 4.0376 | 4.0176 | 4.0301 | 4.002
|  | LPG | 全車種 |  | km/L | 6.0184 | 5.9859 | 5.9205 | 5.8172 | 5.6742 | 5.586 | 5.5083 | 5.4263 | 5.3481 | 5.3085 | 5.2661 | 5.248 | 5.2053 | 5.2557 | 5.3527 | 5.4267 | 5.4353 | 5.4607 | 5.4856 | 5.4001 | 5.4283 | 5.4051 | 5.3474 | 5.3341 | 5.3857 | 5.426 | 5.4552 | 5.5015 | 5.5654
|  | 天然ガス | 全車種4) |  | km/m3 | 4.1135 | 4.1135 | 4.1135 | 4.1135 | 4.1135 | 4.1135 | 4.1135 | 4.1135 | 4.1135 | 4.1135 | 4.1135 | 4.1135 | 4.1135 | 4.1135 | 4.1135 | 4.1135 | 4.1135 | 4.1135 | 4.1135 | 4.1135 | 4.1135 | 4.154 | 4.1352 | 4.218 | 4.1961 | 4.1896 | 4.1614 | 4.1116 | 4.0717
（注）「自動車燃料消費量統計年報」及び「自動車輸送統計年報」の走行量を各統計の燃料消費量で除して算出。
1) 2009年度以前はハイブリッド乗用車を含む
2) 2010年度以降は営業用旅客の乗用車、及び自家用旅客の特種用途車を含む
3) 2010年度以降は普通貨物車、及び営業用貨物の特種用途車を含む
4) 2009年度以前は燃料消費量の統計データがなく、2010年度値と同じとした
表3- | 50 | 二輪車の活動量
|  | 活動量 | 車種 （排気量） | 規制対応 | 単位 | 1990 | 1991 | 1992 | 1993 | 1994 | 1995 | 1996 | 1997 | 1998 | 1999 | 2000 | 2001 | 2002 | 2003 | 2004 | 2005 | 2006 | 2007 | 2008 | 2009 | 2010 | 2011 | 2012 | 2013 | 2014 | 2015 | 2016 | 2017 | 2018
|  |  | 原付一種 | 3次規制 |  | NO | NO | NO | NO | NO | NO | NO | NO | NO | NO | NO | NO | NO | NO | NO | NO | NO | NO | NO | NO | NO | NO | NO | NO | NO | NO | NO | 521.959 | 852.0615
|  |  | （50cc以下） | 1次2次規制 |  | NO | NO | NO | NO | NO | NO | NO | NO | NO | 1033.403 | 1772.9452 | 2627.7825 | 3157.9722 | 3382.8708 | 3680.8682 | 4164.7017 | 4347.6617 | 4119.7237 | 3910.0422 | 3919.1717 | 3642.9246 | 3181.6436 | 3092.2039 | 3325.4038 | 3248.0994 | 2828.7448 | 2645.807 | 1904.6442 | 1427.5357
|  |  |  | 未規制 |  | 10623.3325 | 10025.6588 | 9206.7459 | 7824.7463 | 7325.8638 | 6268.0865 | 6100.7933 | 6153.2935 | 5953.8356 | 4182.2515 | 3152.9005 | 2629.7215 | 1953.8735 | 1342.9714 | 977.6098 | 753.072 | 528.6379 | 337.1082 | 232.8764 | 169.1275 | 112.0859 | 65.9284 | 42.1257 | 28.9919 | 17.6948 | 9.6492 | 5.6395 | 3.0538 | 1.6966
|  |  | 原付二種 | 3次規制 |  | NO | NO | NO | NO | NO | NO | NO | NO | NO | NO | NO | NO | NO | NO | NO | NO | NO | NO | NO | NO | NO | NO | NO | NO | NO | NO | NO | 530.7088 | 1080.6322
|  |  | （51cc-125cc） | 1次2次規制 |  | NO | NO | NO | NO | NO | NO | NO | NO | NO | NO | 242.6356 | 400.2812 | 588.7221 | 891.815 | 1012.311 | 1236.6834 | 1412.1886 | 1637.4237 | 1940.1131 | 2013.4971 | 2192.3006 | 2540.118 | 2695.2664 | 2877.0362 | 2991.7986 | 2909.3964 | 2992.8184 | 2427.103 | 1951.2749
|  | 走行量 |  | 未規制 | 百万台km | 2059.8694 | 2212.5334 | 2286.4438 | 2080.9787 | 2053.0393 | 1852.9982 | 1839.1856 | 1840.7524 | 1856.2291 | 1864.2192 | 1567.7856 | 1280.6955 | 1049.9131 | 1011.5689 | 835.6437 | 685.8617 | 544.1916 | 418.3362 | 315.948 | 238.2288 | 172.0465 | 130.7959 | 90.6712 | 60.5775 | 39.0778 | 23.1097 | 13.9142 | 8.0544 | 4.5332
|  |  | 軽二輪 | 3次規制 |  | NO | NO | NO | NO | NO | NO | NO | NO | NO | NO | NO | NO | NO | NO | NO | NO | NO | NO | NO | NO | NO | NO | NO | NO | NO | NO | NO | 478.3961 | 925.7553
|  |  | （126cc-250cc） | 1次2次規制 |  | NO | NO | NO | NO | NO | NO | NO | NO | NO | 245.492 | 565.2604 | 886.9514 | 1260.9506 | 1787.3186 | 2190.6717 | 2663.8323 | 3013.8877 | 3174.1008 | 3331.6112 | 3193.9329 | 3127.0967 | 3024.7933 | 3053.0427 | 3140.9139 | 3207.6187 | 3267.8033 | 3277.1919 | 2493.9749 | 2130.6338
|  |  |  | 未規制 |  | 6110.7578 | 5861.242 | 5629.4185 | 4274.2085 | 4046.4256 | 3576.9451 | 3373.6534 | 2825.4549 | 2640.8044 | 2569.5607 | 2209.4643 | 1832.6765 | 1563.3517 | 1479.3256 | 1241.7823 | 1054.91 | 863.8674 | 682.2448 | 547.5867 | 418.2221 | 329.6921 | 252.3242 | 195.0631 | 147.0925 | 108.5164 | 79.0567 | 56.4229 | 34.5492 | 23.3966
|  |  | 小型二輪 | 3次規制 |  | NO | NO | NO | NO | NO | NO | NO | NO | NO | NO | NO | NO | NO | NO | NO | NO | NO | NO | NO | NO | NO | NO | NO | NO | NO | NO | NO | 474.1768 | 919.6452
|  |  | （290cc超） | 1次2次規制 |  | NO | NO | NO | NO | NO | NO | NO | NO | NO | NO | 316.9942 | 655.5932 | 947.6746 | 1229.6929 | 1474.156 | 1662.1059 | 1914.6601 | 2210.3628 | 2385.8227 | 2637.4833 | 2751.3802 | 2781.1916 | 2951.9192 | 2883.0356 | 3037.1916 | 3471.3783 | 3568.197 | 2896.4895 | 2552.4349
|  |  |  | 未規制 |  | 3568.367 | 3262.396 | 3375.4369 | 3244.7693 | 3368.0795 | 3082.5987 | 3050.8703 | 2779.2842 | 2794.2613 | 2845.9516 | 2505.3082 | 2309.2386 | 2008.535 | 1791.7746 | 1558.7377 | 1291.7971 | 1097.4848 | 948.6995 | 779.1445 | 676.9006 | 558.6886 | 447.8615 | 366.7261 | 270.9743 | 211.6412 | 178.9975 | 135.7703 | 93.0475 | 68.5315
|  |  | 原付一種 | 3次規制 |  | NO | NO | NO | NO | NO | NO | NO | NO | NO | NO | NO | NO | NO | NO | NO | NO | NO | NO | NO | NO | NO | NO | NO | NO | NO | NO | NO | 109.6166 | 178.9414
|  |  | （50cc以下） | 1次2次規制 |  | NO | NO | NO | NO | NO | NO | NO | NO | NO | 204.1453 | 349.2824 | 490.6434 | 589.6372 | 618.8901 | 671.5682 | 738.7367 | 771.1902 | 720.2617 | 681.7348 | 673.4719 | 626.0015 | 592.1476 | 573.9292 | 577.3035 | 563.8832 | 549.6548 | 512.7034 | 399.9942 | 299.7967
|  |  |  | 未規制 |  | 1838.4639 | 1730.4165 | 1584.7314 | 1413.3039 | 1323.1959 | 1131.4844 | 1098.2765 | 1097.9762 | 1062.3855 | 826.1897 | 621.1431 | 491.0055 | 364.8153 | 245.6942 | 178.3633 | 133.5803 | 93.77 | 58.9375 | 40.6031 | 29.0629 | 19.2609 | 12.2702 | 7.8187 | 5.0331 | 3.0719 | 1.8749 | 1.0928 | 0.64132 | 0.35631
|  |  | 原付二種 | 3次規制 |  | NO | NO | NO | NO | NO | NO | NO | NO | NO | NO | NO | NO | NO | NO | NO | NO | NO | NO | NO | NO | NO | NO | NO | NO | NO | NO | NO | 57.6848 | 117.4581
|  |  | （51cc-125cc） | 1次2次規制 |  | NO | NO | NO | NO | NO | NO | NO | NO | NO | NO | 31.4239 | 55.2472 | 81.256 | 101.3978 | 114.7835 | 140.0701 | 159.9483 | 172.9691 | 204.3837 | 209.0695 | 227.6353 | 244.9027 | 259.1512 | 274.2071 | 285.1449 | 325.1463 | 333.5554 | 263.8112 | 212.0916
|  | 始動回数 |  | 未規制 | 百万回 | 284.8697 | 288.9586 | 297.7955 | 285.9632 | 282.1239 | 255.0551 | 252.4622 | 246.9034 | 248.9793 | 242.0978 | 203.045 | 176.7629 | 144.9101 | 115.0136 | 94.7516 | 77.6826 | 61.6366 | 44.1909 | 33.284 | 24.7363 | 17.8643 | 12.6105 | 8.7181 | 5.7736 | 3.7245 | 2.5827 | 1.5508 | 0.87547 | 0.49273
|  |  | 軽二輪 | 3次規制 |  | NO | NO | NO | NO | NO | NO | NO | NO | NO | NO | NO | NO | NO | NO | NO | NO | NO | NO | NO | NO | NO | NO | NO | NO | NO | NO | NO | 27.9411 | 54.0694
|  |  | （126cc-250cc） | 1次2次規制 |  | NO | NO | NO | NO | NO | NO | NO | NO | NO | 17.6995 | 40.6428 | 66.1441 | 94.035 | 123.1599 | 150.5416 | 176.643 | 199.8557 | 207.4948 | 217.1963 | 197.1454 | 193.0199 | 194.9876 | 196.2709 | 179.0423 | 182.8447 | 203.711 | 203.7381 | 145.6624 | 124.4412
|  |  |  | 未規制 |  | 361.4039 | 339.7592 | 325.4294 | 276.236 | 261.5147 | 222.6304 | 209.4037 | 202.6396 | 189.3966 | 185.2602 | 158.8627 | 136.6712 | 116.5864 | 101.9368 | 85.3345 | 69.9528 | 57.2844 | 44.5992 | 35.6986 | 25.8147 | 20.3502 | 16.2656 | 12.54 | 8.3847 | 6.1858 | 4.9283 | 3.5077 | 2.0179 | 1.3665
|  |  | 小型二輪 | 3次規制 |  | NO | NO | NO | NO | NO | NO | NO | NO | NO | NO | NO | NO | NO | NO | NO | NO | NO | NO | NO | NO | NO | NO | NO | NO | NO | NO | NO | 10.1405 | 19.6671
|  |  | （250cc超） | 1次2次規制 |  | NO | NO | NO | NO | NO | NO | NO | NO | NO | NO | 19.4821 | 32.2745 | 46.6535 | 56.4885 | 67.5334 | 77.7533 | 89.5677 | 94.3188 | 105.7614 | 107.4979 | 111.3863 | 111.3605 | 116.7096 | 94.8892 | 87.3057 | 111.4573 | 114.2529 | 61.943 | 54.5852
|  |  |  | 未規制 |  | 187.1549 | 173.4781 | 178.9987 | 174.2715 | 180.8943 | 177.1893 | 174.8864 | 167.3411 | 168.2429 | 175.3881 | 153.9734 | 113.6824 | 98.879 | 82.3089 | 71.4082 | 60.4302 | 51.3403 | 40.4821 | 34.5388 | 27.5889 | 22.6178 | 17.9326 | 14.4992 | 8.9186 | 6.0837 | 5.7472 | 4.3473 | 1.9899 | 1.4656
表3- | 52 | 鉄道からの排出算定に使用する活動量
|  | 燃料種 |  |  | 単位 | 1990 | 1991 | 1992 | 1993 | 1994 | 1995 | 1996 | 1997 | 1998 | 1999 | 2000 | 2001 | 2002 | 2003 | 2004 | 2005 | 2006 | 2007 | 2008 | 2009 | 2010 | 2011 | 2012 | 2013 | 2014 | 2015 | 2016 | 2017 | 2018
|  | 軽油 |  |  | 千kL | 356.224 | 352.304 | 342.993 | 324.097 | 321.096 | 313.235 | 308.832 | 297.458 | 295.331 | 277.778 | 269.711 | 258.166 | 254.985 | 240.865 | 249.805 | 248.211 | 238.482 | 239.334 | 230.381 | 224.972 | 217.955 | 211.255 | 211.159 | 204.5 | 198.674 | 198.165 | 188.908 | 188.908 | 188.908
|  | 石炭 |  |  | kt | 1.254 | 1.172 | 1.172 | 1.1017 | 0.97276 | 1.1954 | 1.1837 | 1.2658 | 1.254 | 1.6408 | 1.7111 | 1.7814 | 1.7111 | 1.5353 | 1.5236 | 1.4416 | 1.2775 | 1.3244 | 1.465 | 1.7111 | 1.6877 | 1.6877 | 1.5705 | 1.5119 | 1.5002 | 1.4884 | 1.5939 | 1.5939 | 1.5939
表3- | 54 | 船舶からの排出の算定に使用する活動量
|  | 燃料種 |  |  | 単位 | 1990 | 1991 | 1992 | 1993 | 1994 | 1995 | 1996 | 1997 | 1998 | 1999 | 2000 | 2001 | 2002 | 2003 | 2004 | 2005 | 2006 | 2007 | 2008 | 2009 | 2010 | 2011 | 2012 | 2013 | 2014 | 2015 | 2016 | 2017 | 2018
|  | 軽油 |  |  | 千kL | 133.477 | 147.867 | 151.725 | 171.968 | 196.502 | 208.309 | 224.153 | 225.578 | 207.605 | 186.395 | 203.873 | 177.744 | 180.9295 | 180.27 | 206.251 | 195.037 | 172.457 | 188.709 | 189.031 | 163.435 | 154.116 | 149.311 | 141.19 | 142.03 | 156.833 | 139.388 | 146.922 | 155.31 | 155.31
|  | A重油 |  |  | 千kL | 1601.701 | 1648.622 | 1571.493 | 1532.631 | 1582.145 | 1625.451 | 1648.565 | 2052.63 | 1574.71 | 1561.764 | 1728.386 | 1494.291 | 1629.4698 | 1612.685 | 1324.078 | 1324.115 | 1224.339 | 1126.2693 | 1046.1739 | 945.8798 | 1006.5175 | 968.6169 | 1006.216 | 993.697 | 983.6333 | 979.681 | 1009.993 | 1004.9163 | 991.1096
|  | B重油 |  |  | 千kL | 525.936 | 483.419 | 349.893 | 278.168 | 251.401 | 214.953 | 188.524 | 179.325 | 157.693 | 163.833 | 151.968 | 129.265 | 99.0431 | 79.202 | 59.054 | 62.824 | 40.598 | 42.197 | 25.033 | 19.66 | 18.038 | 15.5 | 15.552 | 14.22 | 11.938 | 8.842 | 6.303 | 6.413 | 4.739
|  | C重油 |  |  | 千kL | 2446.438 | 2622.264 | 2751.319 | 2785.907 | 2848.256 | 3001.781 | 3285.935 | 3257.296 | 3126.359 | 3126.142 | 3054.717 | 3156.188 | 3105.7948 | 3009.695 | 2862.516 | 2872.612 | 2888.897 | 2791.6368 | 2592.4421 | 2420.1655 | 2481.8107 | 2459.7661 | 2516.959 | 2487.086 | 2482.411 | 2386.385 | 2361.114 | 2332.473 | 2360.091

## Waste
廃棄物の焼却等（エネルギー分野での報告）（1.A.）における排出量
表3- | 62 | 廃棄物の焼却等（エネルギー分野での報告）（1.A）における排出量
|  | Gas | 区分 |  | 単位 | 1990 | 1991 | 1992 | 1993 | 1994 | 1995 | 1996 | 1997 | 1998 | 1999 | 2000 | 2001 | 2002 | 2003 | 2004 | 2005 | 2006 | 2007 | 2008 | 2009 | 2010 | 2011 | 2012 | 2013 | 2014 | 2015 | 2016 | 2017 | 2018
|  | CO2 1) | 1.A.1. エネルギー 産業 | a.発電及び熱供給 | kt-CO2 | bar: 1990 to 2018
|  |  |  | b.石油精製 | kt-CO2 | NO | NO | NO | NO | NO | NO | NO | 0.12587 | 0.24067 | 0.23237 | 0.6155 | 0.81467 | 6.0914 | 10.0721 | 8.2754 | 6.4202 | 9.9623 | 5.2655 | 3.5186 | 4.6416 | 5.7703 | 4.6001 | 5.5311 | 4.5132 | 5.0205 | 6.0828 | 4.4651 | 5.0318 | 0.3106
|  |  |  | c.固体燃料製造及び 他エネルギー産業 | kt-CO2 | NO | NO | NO | NO | NO | NO | NO | NO | NO | NO | 15.0115 | 71.456 | 126.8732 | 168.7512 | 191.2563 | 241.2071 | 214.57 | 195.9197 | 194.4549 | 205.538 | 242.2923 | 231.8598 | 234.7034 | NO | 23.7118 | 39.4759 | 33.6382 | 43.7065 | 23.9123
|  |  | 1.A.2. 製造業及び 建設業 | a.鉄鋼 | kt-CO2 | NO | NO | NO | NO | NO | NO | NO | 77 | 77 | 169.1331 | 310.0451 | 485.4183 | 463.9745 | 597.5282 | 672.1316 | 637.2112 | 501.85 | 510.4368 | 379.1711 | 446.0002 | 547.0601 | 486.7996 | 536.7337 | 472.9812 | 579.1819 | 560.9381 | 588.7088 | 624.3153 | 528.2883
|  |  |  | b.非鉄金属 | kt-CO2 | 118.8542 | 117.0795 | 91.2766 | 77.1719 | 61.4039 | 63.0466 | 65.1558 | 74.8583 | 54.962 | 58.6432 | 51.2661 | 51.1195 | 44.3179 | 33.8007 | 18.4082 | 16.587 | 13.2086 | 13.1493 | 3.2949 | 1.6507 | 1.6713 | 1.6568 | NO | NO | NO | NO | NO | NO | NO
|  |  |  | c.化学 | kt-CO2 | 13.6957 | 11.491 | 22.4452 | 29.705 | 47.3998 | 64.4983 | 85.107 | 92.9104 | 90.1867 | 91.6407 | 89.2226 | 112.3377 | 118.987 | 101.6274 | 77.2241 | 66.5433 | 68.9932 | 62.5181 | 66.0454 | 67.4897 | 72.6877 | 72.3359 | 84.4122 | 81.7245 | 65.4976 | 68.3699 | 63.395 | 65.4678 | 63.4749
|  |  |  | d.パルプ・紙 | kt-CO2 | NO | NO | 43.055 | 51.7406 | 59.2746 | 55.5379 | 56.8645 | 56.361 | 72.1524 | 71.9326 | 113.7167 | 214.3532 | 294.237 | 360.0585 | 626.5847 | 998.3466 | 1349.8499 | 1606.0333 | 1614.0009 | 1662.4391 | 1726.2172 | 1746.9929 | 1772.4524 | 1852.5512 | 1905.3349 | 1952.4922 | 2000.7426 | 2064.6518 | 2090.5793
|  |  |  | e.食品加工・飲料 | kt-CO2 | bar: 1990 to 2018
|  |  |  | f.窯業土石 | kt-CO2 | 196.9077 | 263.8657 | 291.0519 | 380.7147 | 423.0048 | 491.6899 | 506.6032 | 529.9891 | 539.8929 | 666.266 | 879.0732 | 978.1238 | 1031.4953 | 1068.4274 | 1090.8049 | 1088.2944 | 1226.0254 | 1301.3544 | 1374.6877 | 1391.2945 | 1323.9928 | 1355.1628 | 1358.5991 | 1454.8127 | 1638.825 | 1593.0923 | 1713.9672 | 1779.7653 | 1964.737
|  |  |  | g.その他 | kt-CO2 | 3869.565 | 3782.9926 | 4467.3744 | 3699.7295 | 4626.1031 | 4463.8509 | 4206.7796 | 4631.891 | 4337.9782 | 4124.5677 | 4425.0055 | 4501.6301 | 4774.1101 | 5176.1611 | 5517.5669 | 5767.698 | 5631.9688 | 6010.4017 | 5358.5409 | 5236.5393 | 5526.3509 | 5378.7949 | 5624.8538 | 5507.6681 | 5256.705 | 5647.528 | 5304.8955 | 5339.3134 | 5144.5686
|  |  | 1.A.4 | a.業務 | kt-CO2 | 6678.5783 | 6874.3777 | 6891.8022 | 6837.2942 | 6924.4563 | 7292.1884 | 7604.1861 | 8031.858 | 8580.124 | 8689.813 | 9330.3961 | 9717.2731 | 10137.5222 | 10291.926 | 9347.1233 | 8254.7454 | 7146.3122 | 6811.8644 | 7823.6297 | 6614.5656 | 6444.0582 | 6685.4687 | 7516.2212 | 7328.4793 | 6855.2667 | 6973.1188 | 7855.0493 | 8277.6272 | 8224.1349
|  |  | 合計 |  | kt-CO2 | 10877.601 | 11049.8064 | 11807.0053 | 11076.3559 | 12141.6426 | 12430.8121 | 12524.6962 | 13494.9937 | 13752.537 | 13872.2287 | 15214.3523 | 16132.5264 | 16997.6088 | 17808.3526 | 17549.3753 | 17077.0532 | 16162.7405 | 16516.943 | 16817.3441 | 15630.1588 | 15890.1008 | 15963.6717 | 17133.507 | 16702.7302 | 16329.5434 | 16841.098 | 17564.8617 | 18199.8791 | 18040.0059
|  | CH4 2) | 1.A.1. エネルギー 産業 | a.発電及び熱供給 | kt-CH4 | bar: 1990 to 2018
|  |  |  | b.石油精製 | kt-CH4 | NO | NO | NO | NO | NO | NO | NO | 3.4906e-07 | 6.6742e-07 | 6.4441e-07 | 1.7069e-06 | 2.2593e-06 | 1.6893e-05 | 2.7932e-05 | 2.2949e-05 | 1.7806e-05 | 2.7629e-05 | 1.4603e-05 | 9.7582e-06 | 1.2873e-05 | 1.6022e-05 | 1.2777e-05 | 1.5366e-05 | 1.254e-05 | 1.395e-05 | 1.6904e-05 | 1.2405e-05 | 1.3981e-05 | 8.6289e-07
|  |  |  | c.固体燃料製造及び 他エネルギー産業 | kt-CH4 | bar: 1990 to 2018
|  |  | 1.A.2. 製造業及び 建設業 | a.鉄鋼 | kt-CH4 | NO | NO | NO | NO | NO | NO | NO | NO | NO | NO | NO | NO | NO | NO | 0.00014291 | 0.00076619 | 0.00096483 | 0.0011918 | 0.0013621 | 0.0013621 | 0.0013905 | 0.001277 | 0.001277 | 0.0012486 | 0.0014189 | 0.0013905 | 0.0014472 | 0.0016459 | 0.001731
|  |  |  | b.非鉄金属 | kt-CH4 | 0.00032293 | 0.00032293 | 0.00025545 | 0.00021689 | 0.00017351 | 0.00017833 | 0.00018315 | 0.00020725 | 0.00015423 | 0.00016387 | 0.00014459 | 0.00014459 | 0.00012532 | 9.6397e-05 | 5.3018e-05 | 7.6564e-05 | 6.1251e-05 | 6.1251e-05 | 1.5313e-05 | 7.6564e-06 | 7.6564e-06 | 7.6564e-06 | NO | NO | NO | NO | NO | NO | NO
|  |  |  | c.化学 | kt-CH4 | 2.0468e-05 | 1.7173e-05 | 3.5004e-05 | 4.5952e-05 | 7.4765e-05 | 0.00010246 | 0.00013483 | 0.00014476 | 0.00015074 | 0.0001566 | 0.00015367 | 0.00019035 | 0.00020105 | 0.00018013 | 0.00014323 | 0.00017131 | 0.00017966 | 0.00016586 | 0.00017354 | 0.00017849 | 0.00019074 | 0.00019204 | 0.00022392 | 0.00021799 | 0.0001756 | 0.00018541 | 0.00017359 | 0.00017056 | 0.00016418
|  |  |  | d.パルプ・紙 | kt-CH4 | NO | NO | 6.8402e-05 | 9.0974e-05 | 0.00010655 | 0.0001023 | 0.00010117 | 9.9823e-05 | 0.00012509 | 0.00012979 | 0.00022194 | 0.00044957 | 0.00063886 | 0.0008573 | 0.0014854 | 0.0027064 | 0.0036515 | 0.0043382 | 0.0043472 | 0.0044724 | 0.0046205 | 0.0047032 | 0.0047809 | 0.0050053 | 0.0051387 | 0.0053141 | 0.0054703 | 0.0056466 | 0.0057302
|  |  |  | e.食品加工・飲料 | kt-CH4 | bar: 1990 to 2018
|  |  |  | f.窯業土石 | kt-CH4 | 0.030303 | 0.041222 | 0.046136 | 0.060605 | 0.067703 | 0.078519 | 0.080322 | 0.082675 | 0.085081 | 0.10404 | 0.13768 | 0.1519 | 0.15969 | 0.16511 | 0.16838 | 0.19719 | 0.2154 | 0.22296 | 0.23386 | 0.23153 | 0.21739 | 0.21907 | 0.21725 | 0.23118 | 0.25726 | 0.25148 | 0.26994 | 0.28158 | 0.30836
|  |  |  | g.その他 | kt-CH4 | 1.774 | 1.7737 | 1.7765 | 1.7735 | 1.7772 | 1.7765 | 1.7755 | 1.7772 | 1.6205 | 1.7596 | 2.2355 | 1.5661 | 1.7007 | 2.5784 | 2.7475 | 2.9099 | 3.0793 | 3.3002 | 4.0286 | 4.2363 | 4.2178 | 4.3952 | 4.4887 | 4.7829 | 5.2696 | 5.0022 | 4.9222 | 5.2204 | 5.2992
|  |  | 1.A.4 | a.業務 | kt-CH4 | 0.54044 | 0.55121 | 0.54324 | 0.53592 | 0.53145 | 0.54272 | 0.54446 | 0.55088 | 0.57053 | 0.56792 | 0.60104 | 0.61831 | 0.15698 | 0.15768 | 0.1519 | 0.14773 | 0.14685 | 0.14981 | 0.15016 | 0.13774 | 0.13761 | 0.16574 | 0.16872 | 0.14865 | 0.14656 | 0.13926 | 0.15091 | 0.15081 | 0.15074
|  |  | 合計 |  | kt-CH4 | 2.3451 | 2.3665 | 2.3662 | 2.3704 | 2.3767 | 2.3981 | 2.4007 | 2.4112 | 2.2765 | 2.432 | 2.9747 | 2.3371 | 2.0184 | 2.9024 | 3.0696 | 3.2586 | 3.4465 | 3.6788 | 4.4185 | 4.6116 | 4.579 | 4.7862 | 4.8809 | 5.1692 | 5.6801 | 5.3999 | 5.3502 | 5.6602 | 5.7659
[5 empty] | kt-CO2 換算 | 58.6269 | 59.1625 | 59.1559 | 59.259 | 59.4177 | 59.9536 | 60.018 | 60.2811 | 56.9136 | 60.8008 | 74.3676 | 58.4285 | 50.4592 | 72.5588 | 76.7393 | 81.4646 | 86.1619 | 91.9692 | 110.4622 | 115.2901 | 114.4762 | 119.6556 | 122.0233 | 129.2305 | 142.0031 | 134.9964 | 133.7549 | 141.5054 | 144.1485
|  | N2O 2) | 1.A.1. エネルギー 産業 | a.発電及び熱供給 | kt-N2O | bar: 1990 to 2018
|  |  |  | b.石油精製 | kt-N2O | NO | NO | NO | NO | NO | NO | NO | 2.2625e-06 | 4.3261e-06 | 4.1769e-06 | 1.1064e-05 | 1.4644e-05 | 0.0001095 | 0.00018105 | 0.00014875 | 0.00011541 | 0.00017909 | 9.4653e-05 | 6.3251e-05 | 8.3439e-05 | 0.00010385 | 8.2818e-05 | 9.96e-05 | 8.1284e-05 | 9.0423e-05 | 0.00010957 | 8.0404e-05 | 9.0623e-05 | 5.5931e-06
|  |  |  | c.固体燃料製造及び 他エネルギー産業 | kt-N2O | bar: 1990 to 2018
|  |  | 1.A.2. 製造業及び 建設業 | a.鉄鋼 | kt-N2O | NO | NO | NO | NO | NO | NO | NO | NO | NO | NO | NO | NO | NO | NO | 0.00016923 | 0.00090727 | 0.0011425 | 0.0014113 | 0.0016129 | 0.0016129 | 0.0016465 | 0.0015121 | 0.0015121 | 0.0014785 | 0.0016801 | 0.0016465 | 0.0017137 | 0.001949 | 0.0020498
|  |  |  | b.非鉄金属 | kt-N2O | 0.00023707 | 0.00023707 | 0.00018754 | 0.00015923 | 0.00012738 | 0.00013092 | 0.00013446 | 0.00015215 | 0.00011323 | 0.00012031 | 0.00010615 | 0.00010615 | 9.1998e-05 | 7.0768e-05 | 3.8922e-05 | 5.6208e-05 | 4.4967e-05 | 4.4967e-05 | 1.1242e-05 | 5.6208e-06 | 5.6208e-06 | 5.6208e-06 | NO | NO | NO | NO | NO | NO | NO
|  |  |  | c.化学 | kt-N2O | 0.0085043 | 0.0071353 | 0.0044724 | 0.009021 | 0.0075635 | 0.0067593 | 0.0067809 | 0.010909 | 0.009719 | 0.0084972 | 0.0084781 | 0.0068579 | 0.0096378 | 0.010619 | 0.0075166 | 0.0045275 | 0.0043039 | 0.0028479 | 0.0037057 | 0.0033142 | 0.003301 | 0.0030458 | 0.0032227 | 0.0024437 | 0.001709 | 0.0019047 | 0.0014683 | 0.0058394 | 0.0065114
|  |  |  | d.パルプ・紙 | kt-N2O | NO | NO | 0.00044337 | 0.00058968 | 0.00069066 | 0.00066306 | 0.00065575 | 0.00064704 | 0.00081083 | 0.0028416 | 0.0058833 | 0.0056015 | 0.0069619 | 0.0077863 | 0.011843 | 0.021871 | 0.037227 | 0.050252 | 0.053721 | 0.056418 | 0.05789 | 0.055706 | 0.055226 | 0.05475 | 0.0608 | 0.059444 | 0.062217 | 0.065378 | 0.066139
|  |  |  | e.食品加工・飲料 | kt-N2O | bar: 1990 to 2018
|  |  |  | f.窯業土石 | kt-N2O | 0.0026625 | 0.003622 | 0.0040537 | 0.005325 | 0.0059486 | 0.0068989 | 0.0070574 | 0.0072641 | 0.0074755 | 0.0091416 | 0.012097 | 0.013346 | 0.014031 | 0.014507 | 0.014794 | 0.017326 | 0.018925 | 0.01959 | 0.020547 | 0.020343 | 0.019101 | 0.019248 | 0.019088 | 0.020313 | 0.022603 | 0.022096 | 0.023718 | 0.024741 | 0.027093
|  |  |  | g.その他 | kt-N2O | 0.058274 | 0.058681 | 0.057464 | 0.050675 | 0.051202 | 0.051103 | 0.050552 | 0.052158 | 0.049894 | 0.049692 | 0.053405 | 0.043944 | 0.04655 | 0.056902 | 0.059615 | 0.061158 | 0.062136 | 0.059637 | 0.065861 | 0.06727 | 0.067723 | 0.069683 | 0.071304 | 0.074203 | 0.07903 | 0.076838 | 0.074996 | 0.078308 | 0.078696
|  |  | 1.A.4 | a.業務 | kt-N2O | 1.2103 | 1.2505 | 1.2564 | 1.2645 | 1.287 | 1.3455 | 1.3706 | 1.4273 | 1.4815 | 1.4974 | 1.5777 | 1.6322 | 1.2836 | 1.2489 | 1.2046 | 1.1783 | 1.1553 | 1.0873 | 1.0883 | 0.99239 | 0.97873 | 0.95922 | 1.02 | 0.97913 | 0.96684 | 0.91912 | 1.0449 | 1.0501 | 1.046
|  |  | 合計 |  | kt-N2O | 1.2799 | 1.3201 | 1.323 | 1.3302 | 1.3525 | 1.4111 | 1.4357 | 1.4985 | 1.5495 | 1.5677 | 1.6577 | 1.7021 | 1.361 | 1.3389 | 1.2987 | 1.2843 | 1.2793 | 1.2212 | 1.2338 | 1.1414 | 1.1285 | 1.1085 | 1.1705 | 1.1324 | 1.1328 | 1.0812 | 1.2091 | 1.2264 | 1.2265
[5 empty] | kt-CO2 換算 | 381.4249 | 393.401 | 394.2487 | 396.41 | 403.0425 | 420.5022 | 427.8519 | 446.545 | 461.7487 | 467.1621 | 493.9858 | 507.213 | 405.5648 | 398.997 | 387.0061 | 382.7178 | 381.2272 | 363.9123 | 367.6708 | 340.1472 | 336.293 | 330.3354 | 348.8031 | 337.456 | 337.5602 | 322.1846 | 360.3009 | 365.4784 | 365.4874
（注）
1) 石油由来成分のみ含む。
生物起源の廃棄物（バイオマスプラスチック、動植物性廃油を含む）の焼却に伴うCO2排出量は、2006年IPCCガイドラインに従い総排出量には含めず参考値として算定し、CRF table 1.A(a)の「Biomass」に報告する。
2) 石油由来成分及び生物起源成分を含む。

## 排出量_1B
燃料からの漏出（1.B）の温室効果ガス排出量
表3- | 63 | 燃料からの漏出カテゴリー（1.B）の温室効果ガス排出量
|  | Gas | 部門 |  | 単位 | 1990 | 1991 | 1992 | 1993 | 1994 | 1995 | 1996 | 1997 | 1998 | 1999 | 2000 | 2001 | 2002 | 2003 | 2004 | 2005 | 2006 | 2007 | 2008 | 2009 | 2010 | 2011 | 2012 | 2013 | 2014 | 2015 | 2016 | 2017 | 2018
|  | CH4 | 1.B.1 固体燃料 | a. 石炭採掘 | kt-CH4 | 187.9183 | 167.2628 | 148.56 | 122.7795 | 105.3823 | 93.2957 | 80.0602 | 75.1647 | 67.9284 | 65.4647 | 60.4936 | 51.2917 | 29.0816 | 27.319 | 25.4478 | 24.8346 | 24.4821 | 23.2037 | 22.4746 | 22.0523 | 21.5466 | 21.1552 | 20.8997 | 20.4371 | 20.6835 | 20.0565 | 19.6911 | 20.1383 | 18.4995
|  |  |  | b. 固体燃料転換 |  | 2.4968 | 2.4468 | 2.5596 | 2.4701 | 2.5722 | 2.4683 | 2.335 | 2.1527 | 2.0575 | 2.255 | 2.0228 | 1.8947 | 1.6529 | 1.5296 | 1.4192 | 1.3476 | 1.2704 | 1.1707 | 1.1192 | 1.0335 | 1.0229 | 0.9368 | 0.90789 | 0.88764 | 0.83247 | 0.77595 | 0.71198 | 0.69287 | 0.65133
c.その他（制御不能な燃焼 および石炭ずりでの燃焼） | bar: 1990 to 2018
|  |  | 1.B.2 石油及び | a. 石油 |  | 1.0146 | 1.0763 | 1.1301 | 1.1012 | 1.1192 | 1.0938 | 1.0886 | 1.1232 | 1.0883 | 1.0654 | 1.081 | 1.0069 | 1.0366 | 1.0811 | 1.1323 | 1.2327 | 1.172 | 1.1496 | 1.1052 | 1.0189 | 1.0039 | 0.95821 | 0.95523 | 0.92862 | 0.86614 | 0.83378 | 0.81628 | 0.77827 | 0.72664
|  |  | 天然ガス | b. 天然ガス |  | 6.9696 | 7.2469 | 7.1671 | 7.5673 | 7.6908 | 7.7643 | 7.723 | 8.0839 | 8.1287 | 8.2193 | 8.7902 | 8.7325 | 9.5503 | 9.7962 | 10.1601 | 10.6953 | 11.4304 | 12.5629 | 12.3498 | 11.8417 | 11.1013 | 10.9274 | 10.5445 | 9.7716 | 9.1967 | 9.2589 | 9.9699 | 9.9078 | 9.2842
|  |  |  | c. 通気弁及びフレアリング |  | 0.31848 | 0.50297 | 0.54014 | 0.49587 | 0.47062 | 0.46963 | 0.45358 | 0.43478 | 0.37624 | 0.32406 | 0.29363 | 0.25507 | 0.22615 | 0.2635 | 0.26277 | 0.28415 | 0.25318 | 0.2573 | 0.26209 | 0.23838 | 0.22476 | 0.21833 | 0.21651 | 0.20414 | 0.20053 | 0.18432 | 0.16872 | 0.16254 | 0.15032
|  |  |  | d. その他（地熱発電） |  | 0.20843 | 0.22985 | 0.22995 | 0.20287 | 0.24315 | 0.79032 | 0.87692 | 0.88787 | 0.73602 | 0.81574 | 0.74991 | 0.83003 | 0.7704 | 0.71571 | 0.64172 | 0.66304 | 0.68805 | 0.65903 | 0.56309 | 0.47273 | 0.49006 | 0.49024 | 0.49808 | 0.4208 | 0.46346 | 0.39204 | 0.41156 | 0.33382 | 0.33382
|  |  | 合計 |  | kt-CH4 | 198.9262 | 178.7655 | 160.1869 | 134.6167 | 117.4783 | 105.8821 | 92.5373 | 87.8471 | 80.3152 | 78.1442 | 73.4312 | 64.0109 | 42.318 | 40.7051 | 39.0639 | 39.0574 | 39.296 | 39.0033 | 37.874 | 36.6575 | 35.3895 | 34.6862 | 34.0218 | 32.6499 | 32.2428 | 31.5015 | 31.7696 | 32.0136 | 29.6458
[5 empty] | kt-CO2 換算 | 4973.1554 | 4469.1384 | 4004.6718 | 3365.4183 | 2936.9574 | 2647.0529 | 2313.4317 | 2196.1781 | 2007.879 | 1953.6058 | 1835.7799 | 1600.2733 | 1057.9498 | 1017.6279 | 976.5974 | 976.4352 | 982.4004 | 975.0817 | 946.8496 | 916.4372 | 884.7363 | 867.1551 | 850.5455 | 816.247 | 806.0699 | 787.5367 | 794.2404 | 800.3389 | 741.1448
|  | CO2 | 1.B.1 固体燃料 | a. 石炭採掘 | kt-CO2 | 5.3221 | 4.8039 | 4.2792 | 3.5967 | 2.9565 | 2.4076 | 2.1122 | 1.9985 | 1.816 | 1.7506 | 1.5978 | 1.3519 | 0.75438 | 0.67059 | 0.64253 | 0.61311 | 0.59282 | 0.55928 | 0.54032 | 0.53056 | 0.51793 | 0.50548 | 0.49736 | 0.49033 | 0.49049 | 0.48207 | 0.47534 | 0.47878 | 0.43653
b. 固体燃料転換 | bar: 1990 to 2018
c.その他（制御不能な燃焼 および石炭ずりでの燃焼） | bar: 1990 to 2018
|  |  | 1.B.2 石油及び | a. 石油 |  | 0.034551 | 0.036922 | 0.038283 | 0.035391 | 0.034442 | 0.033301 | 0.032738 | 0.033752 | 0.032532 | 0.031273 | 0.031962 | 0.028069 | 0.030056 | 0.032883 | 0.037122 | 0.043032 | 0.040556 | 0.038357 | 0.036996 | 0.033495 | 0.032635 | 0.031593 | 0.031301 | 0.028892 | 0.02657 | 0.024326 | 0.022628 | 0.021188 | 0.018833
|  |  | 天然ガス | b. 天然ガス |  | 0.6322 | 0.66106 | 0.65248 | 0.67935 | 0.69196 | 0.68418 | 0.67487 | 0.70428 | 0.70444 | 0.711 | 0.76894 | 0.76175 | 0.84732 | 0.86793 | 0.91058 | 0.97133 | 1.0567 | 1.1681 | 1.1622 | 1.1146 | 1.0474 | 1.0445 | 0.99428 | 0.91909 | 0.85753 | 0.84828 | 0.87524 | 0.9178 | 0.83257
|  |  |  | c. 通気弁及びフレアリング |  | 81.1683 | 93.038 | 87.4652 | 105.2597 | 105.7184 | 109.1116 | 113.4479 | 117.6381 | 115.9174 | 114.8791 | 122.5533 | 117.4865 | 125.2083 | 135.4701 | 146.2028 | 164.2698 | 195.9934 | 274.1952 | 273.9369 | 258.1587 | 221.7117 | 224.0072 | 232.2049 | 221.5886 | 209.7979 | 223.2639 | 245.2402 | 264.6645 | 242.3269
|  |  |  | d. その他（地熱発電） |  | 104.4153 | 116.3317 | 115.8727 | 102.0896 | 121.6536 | 409.2187 | 454.4105 | 459.9855 | 380.1456 | 421.9489 | 386.6112 | 428.539 | 397.7265 | 368.7161 | 329.8708 | 341.8731 | 355.4306 | 339.6835 | 289.4966 | 241.01 | 251.2393 | 251.8876 | 256.5399 | 215.171 | 237.9055 | 200.0926 | 210.4924 | 169.9939 | 169.9939
|  |  | 合計 |  | kt-CO2 | 191.5724 | 214.8716 | 208.3079 | 211.6607 | 231.0548 | 521.4554 | 570.6782 | 580.3602 | 498.616 | 539.3209 | 511.5633 | 548.1672 | 524.5666 | 505.7576 | 477.6639 | 507.7703 | 553.114 | 615.6445 | 565.1731 | 500.8473 | 474.5489 | 477.4764 | 490.2677 | 438.1979 | 449.078 | 424.7112 | 457.1058 | 436.0761 | 413.6087
|  | N2O | 1.B.1 固体燃料 | a. 石炭採掘 | kt-N2O | bar: 1990 to 2018
b. 固体燃料転換 | bar: 1990 to 2018
c.その他（制御不能な燃焼 および石炭ずりでの燃焼） | bar: 1990 to 2018
|  |  | 1.B.2 石油及び | a. 石油 |  | IE,NA | IE,NA | IE,NA | IE,NA | IE,NA | IE,NA | IE,NA | IE,NA | IE,NA | IE,NA | IE,NA | IE,NA | IE,NA | IE,NA | IE,NA | IE,NA | IE,NA | IE,NA | IE,NA | IE,NA | IE,NA | IE,NA | IE,NA | IE,NA | IE,NA | IE,NA | IE,NA | IE,NA | IE,NA
|  |  | 天然ガス | b. 天然ガス
|  |  |  | c. 通気弁及びフレアリング |  | 0.00036439 | 0.00052739 | 0.00055846 | 0.00052351 | 0.00050417 | 0.00050174 | 0.00048674 | 0.00047422 | 0.00042426 | 0.00037996 | 0.00036209 | 0.00032765 | 0.0003156 | 0.00034984 | 0.00035581 | 0.00038202 | 0.00036778 | 0.00038581 | 0.00038871 | 0.00036185 | 0.00034106 | 0.00033516 | 0.00032629 | 0.00030499 | 0.00029379 | 0.00027842 | 0.00026874 | 0.00026928 | 0.00024687
d. その他（地熱発電） | bar: 1990 to 2018
|  |  | 合計 |  | kt-N2O | 0.00036439 | 0.00052739 | 0.00055846 | 0.00052351 | 0.00050417 | 0.00050174 | 0.00048674 | 0.00047422 | 0.00042426 | 0.00037996 | 0.00036209 | 0.00032765 | 0.0003156 | 0.00034984 | 0.00035581 | 0.00038202 | 0.00036778 | 0.00038581 | 0.00038871 | 0.00036185 | 0.00034106 | 0.00033516 | 0.00032629 | 0.00030499 | 0.00029379 | 0.00027842 | 0.00026874 | 0.00026928 | 0.00024687
[5 empty] | kt-CO2 換算 | 0.10859 | 0.15716 | 0.16642 | 0.15601 | 0.15024 | 0.14952 | 0.14505 | 0.14132 | 0.12643 | 0.11323 | 0.1079 | 0.097639 | 0.094048 | 0.10425 | 0.10603 | 0.11384 | 0.1096 | 0.11497 | 0.11584 | 0.10783 | 0.10164 | 0.099876 | 0.097234 | 0.090887 | 0.08755 | 0.08297 | 0.080085 | 0.080247 | 0.073567
|  |  | 全ガス合計 |  | kt-CO2 換算 | 5164.8365 | 4684.1671 | 4213.1462 | 3577.235 | 3168.1625 | 3168.6579 | 2884.2549 | 2776.6796 | 2506.6214 | 2493.0399 | 2347.451 | 2148.5382 | 1582.6104 | 1523.4897 | 1454.3673 | 1484.3194 | 1535.624 | 1590.8412 | 1512.1386 | 1417.3924 | 1359.3868 | 1344.7313 | 1340.9105 | 1254.5359 | 1255.2355 | 1212.3308 | 1251.4263 | 1236.4952 | 1154.8271

## 1B_misc
燃料からの漏出（1.B）、二酸化炭素の輸送と貯留（1.C）の各種表
表3- | 64 |  | 坑内掘 採掘時の排出係数
|  |  |  | 項目 |  | 単位 | 1990 | 1991 | 1992 | 1993 | 1994 | 1995 | 1996 | 1997 | 1998 | 1999 | 2000 | 2001 | 2002 | 2003 | 2004 | 2005 | 2006 | 2007 | 2008 | 2009 | 2010 | 2011 | 2012 | 2013 | 2014 | 2015 | 2016 | 2017 | 2018 | 参照
|  |  |  | 坑内掘石炭生産量 |  | kt | 6774.618 | 6781.348 | 6760.095 | 6391.667 | 5957.707 | 5621.869 | 5520.805 | 3312.048 | 3130.501 | 3102.063 | 2364.049 | 2079.626 | 734.037 | 738.39 | 740.81 | 738.05 | 744.92 | 616.82 | 536.3 | 574.98 | 587.83 | 543.41 | 528.2 | 529.41 | 539.7 | 470.171 | 529 | 612.1 | 316.75 | (財)石炭エネルギーセンター調べ
|  |  |  | CH4総排出量 |  | 106 m3 | 261.994 | 231.9964 | 201.1062 | 161.6267 | 124.0703 | 91.992 | 75.588 | 75.418 | 65.943 | 63.077 | 56.502 | 42.829 | 10.452 | 6.041 | 5.226 | 4.21 | 3.546 | 2.416 | 1.989 | 2.079 | 1.966 | 1.761 | 1.763 | 1.851 | 2.269 | 2.389 | 2.35 | 2.854 | 1.507 | (財)石炭エネルギーセンター調べ
|  |  |  | CH4総排出量 |  | kt-CH4 | 175.536 | 155.4376 | 134.7412 | 108.2899 | 83.1271 | 61.6346 | 50.644 | 50.5301 | 44.1818 | 42.2616 | 37.8563 | 28.6954 | 7.0028 | 4.0475 | 3.5014 | 2.8207 | 2.3758 | 1.6187 | 1.3326 | 1.3929 | 1.3172 | 1.1799 | 1.1812 | 1.2402 | 1.5202 | 1.6006 | 1.5745 | 1.9122 | 1.0097 | CH4総排出量（体積ベース）を、20 °C １気圧におけるメタンの密度 0.67 kt/106m3 をもって重量に換算したもの
|  |  |  | 排出係数 |  | kg-CH4/t | 25.9108 | 22.9213 | 19.9318 | 16.9424 | 13.9529 | 10.9634 | 9.1733 | 15.2564 | 14.1133 | 13.6237 | 16.0133 | 13.7984 | 9.5402 | 5.4815 | 4.7265 | 3.8218 | 3.1894 | 2.6243 | 2.4849 | 2.4226 | 2.2408 | 2.1712 | 2.2363 | 2.3426 | 2.8168 | 3.4044 | 2.9764 | 3.124 | 3.1877 | CH4総排出量／坑内掘石炭生産量
表3- | 65 |  | 石炭生産量の推移
|  |  |  | 項目 |  | 単位 | 1990 | 1991 | 1992 | 1993 | 1994 | 1995 | 1996 | 1997 | 1998 | 1999 | 2000 | 2001 | 2002 | 2003 | 2004 | 2005 | 2006 | 2007 | 2008 | 2009 | 2010 | 2011 | 2012 | 2013 | 2014 | 2015 | 2016 | 2017 | 2018
|  |  |  | 石炭生産量合計 |  |  | 7979.938 | 7930.579 | 7601.521 | 7206.025 | 6741.96 | 6317.131 | 6165.537 | 3974.229 | 3698.478 | 3689.513 | 2973.862 | 2821.89 | 1284.676 | 1354.504 | 1271.548 | 1249.319 | 1351.435 | 1279.503 | 1290.208 | 1206.465 | 1145.082 | 1195.405 | 1246.711 | 1250.786 | 1318.077 | 1264.922 | 1281.692 | 1327.897 | 963.679
|  |  |  | うち露天掘 |  | kt | 1205.32 | 1149.231 | 841.426 | 814.358 | 784.253 | 695.262 | 644.732 | 662.181 | 567.977 | 587.45 | 609.813 | 742.264 | 550.639 | 616.114 | 530.738 | 511.269 | 606.515 | 662.683 | 753.908 | 631.485 | 557.252 | 651.995 | 718.511 | 721.376 | 778.377 | 794.751 | 752.692 | 715.797 | 646.929
|  |  |  | うち坑内掘 |  |  | 6774.618 | 6781.348 | 6760.095 | 6391.667 | 5957.707 | 5621.869 | 5520.805 | 3312.048 | 3130.501 | 3102.063 | 2364.049 | 2079.626 | 734.037 | 738.39 | 740.81 | 738.05 | 744.92 | 616.82 | 536.3 | 574.98 | 587.83 | 543.41 | 528.2 | 529.41 | 539.7 | 470.171 | 529 | 612.1 | 316.75
表3- | 67 |  | 採掘時のCH4回収量
|  |  |  | 項目 |  | 単位 | 1990 | 1991 | 1992 | 1993 | 1994 | 1995 | 1996 | 1997 | 1998 | 1999 | 2000 | 2001 | 2002 | 2003 | 2004 | 2005 | 2006 | 2007 | 2008 | 2009 | 2010 | 2011 | 2012 | 2013 | 2014 | 2015 | 2016 | 2017 | 2018
|  |  |  | 回収量 |  | 1000 m3 | 50139 | 48887 | 44355 | 40613 | 27005 | 11112 | 12562 | 12796 | 12272 | 11867 | 9810 | 8319 | 4528 | 1949 | 2977 | 2044 | 1288 | 1097 | 988 | 990 | 941 | 733 | 591 | 826 | 448 | 844 | 955 | 482 | 301
表3- | 68 |  | 木炭生産量
|  |  |  | 項目 |  | 単位 | 1990 | 1991 | 1992 | 1993 | 1994 | 1995 | 1996 | 1997 | 1998 | 1999 | 2000 | 2001 | 2002 | 2003 | 2004 | 2005 | 2006 | 2007 | 2008 | 2009 | 2010 | 2011 | 2012 | 2013 | 2014 | 2015 | 2016 | 2017 | 2018
|  |  |  | 木炭生産量 |  | t | 83225 | 81559 | 85320 | 82336 | 85741 | 82278 | 77833 | 71757 | 68582 | 75167 | 67428 | 63156 | 55098 | 50986 | 47307 | 44919 | 42345 | 39024 | 37307.4 | 34448.5 | 34095.1 | 31226.7 | 30263.1 | 29588 | 27749.1 | 25865 | 23732.8 | 23095.6 | 21710.9
表3- | 70 |  | 海上・陸上油田別の原油生産量（コンデンセートを含まない）
|  | 項目 |  |  |  | 単位 | 1990 | 1991 | 1992 | 1993 | 1994 | 1995 | 1996 | 1997 | 1998 | 1999 | 2000 | 2001 | 2002 | 2003 | 2004 | 2005 | 2006 | 2007 | 2008 | 2009 | 2010 | 2011 | 2012 | 2013 | 2014 | 2015 | 2016 | 2017 | 2018
|  | 原油生産量(コンデンセートを含まない) |  |  | 海上 | 1000 kL | 175.1014 | 410.5939 | 449.943 | 409.9249 | 383.3592 | 391.1111 | 373.0203 | 340.1768 | 271.2591 | 210.6437 | 167.378 | 146.425 | 94.4469 | 123.6763 | 91.9622 | 75.9183 | 55.0074 | 81.0505 | 97.1031 | 91.0313 | 77.7228 | 75.8926 | 71.8473 | 69.6373 | 82.0451 | 75.6147 | 66.8924 | 69.8509 | 70.0645
[5 empty] | 陸上 | 1000 kL | 245.3136 | 256.6361 | 267.052 | 247.0841 | 240.5558 | 231.5679 | 228.1817 | 234.6402 | 226.0809 | 216.2493 | 218.187 | 187.831 | 200.4191 | 219.8827 | 250.7888 | 294.5047 | 274.2266 | 253.4165 | 243.4899 | 218.4947 | 214.8162 | 208.0394 | 209.3187 | 195.1897 | 179.5369 | 164.1013 | 151.8586 | 140.6281 | 124.7165
表3- | 72 |  | 我が国の原油生産量およびコンデンセート生産量
|  |  | 項目 |  |  | 単位 | 1990 | 1991 | 1992 | 1993 | 1994 | 1995 | 1996 | 1997 | 1998 | 1999 | 2000 | 2001 | 2002 | 2003 | 2004 | 2005 | 2006 | 2007 | 2008 | 2009 | 2010 | 2011 | 2012 | 2013 | 2014 | 2015 | 2016 | 2017 | 2018
|  |  | 原油生産量（コンデンセートを含まない） |  |  | 1000 kL | 420.415 | 667.23 | 716.995 | 657.009 | 623.915 | 622.679 | 601.202 | 574.817 | 497.34 | 426.893 | 385.565 | 334.256 | 294.866 | 343.559 | 342.751 | 370.423 | 329.234 | 334.467 | 340.593 | 309.526 | 292.539 | 283.932 | 281.166 | 264.827 | 261.582 | 239.716 | 218.751 | 210.479 | 194.781
|  |  | コンデンセート生産量 |  |  |  | 234.111 | 278.686 | 263.563 | 241.814 | 238.612 | 242.859 | 232.77 | 265.516 | 275.892 | 301.401 | 375.488 | 399.381 | 461.023 | 486.509 | 517.648 | 540.507 | 575.898 | 644.525 | 632.654 | 607.672 | 560.106 | 540.51 | 477.789 | 403.453 | 364.644 | 338.589 | 330.563 | 335.994 | 301.297
|  |  | 原油生産量（合計） |  |  |  | 654.526 | 945.916 | 980.558 | 898.823 | 862.527 | 865.538 | 833.972 | 840.333 | 773.232 | 728.294 | 761.053 | 733.637 | 755.889 | 830.068 | 860.399 | 910.93 | 905.132 | 978.992 | 973.247 | 917.198 | 852.645 | 824.442 | 758.955 | 668.28 | 626.226 | 578.305 | 549.314 | 546.473 | 496.078
表3- | 75 |  | 原油・NGLの国内精製量
|  |  |  | 項目 |  | 単位 | 1990 | 1991 | 1992 | 1993 | 1994 | 1995 | 1996 | 1997 | 1998 | 1999 | 2000 | 2001 | 2002 | 2003 | 2004 | 2005 | 2006 | 2007 | 2008 | 2009 | 2010 | 2011 | 2012 | 2013 | 2014 | 2015 | 2016 | 2017 | 2018
|  |  |  | 原油・NGL精製量 |  | 106m3 | 204.1636 | 215.6075 | 229.0737 | 233.2421 | 245.0267 | 241.3496 | 242.3072 | 249.9325 | 242.8609 | 240.4934 | 242.3887 | 234.482 | 234.9644 | 237.0287 | 234.0463 | 241.1135 | 230.8092 | 233.6326 | 223.9748 | 209.5721 | 208.572 | 196.7199 | 197.3595 | 200.179 | 188.7834 | 188.3396 | 190.6059 | 183.6847 | 176.5432
表3- | 78 |  | 天然ガス生産量、天然ガス及び原油生産井数
|  |  |  | 項目 |  | 単位 | 1990 | 1991 | 1992 | 1993 | 1994 | 1995 | 1996 | 1997 | 1998 | 1999 | 2000 | 2001 | 2002 | 2003 | 2004 | 2005 | 2006 | 2007 | 2008 | 2009 | 2010 | 2011 | 2012 | 2013 | 2014 | 2015 | 2016 | 2017 | 2018
|  |  |  | 天然ガス | 海上 |  | 341.523 | 416.719 | 460.167 | 406.839 | 424.802 | 373.554 | 383.81 | 375.735 | 356.37 | 333.009 | 349.632 | 299.581 | 378.182 | 363.034 | 403.329 | 361.131 | 355.069 | 213.899 | 190.37 | 191.029 | 188.208 | 190.209 | 195.746 | 195.748 | 197.384 | 190.452 | 176.117 | 148.495 | 148.495
|  |  |  | 生産量 | 陸上 | 106m3 | 1724.181 | 1756.196 | 1695.018 | 1821.756 | 1847.508 | 1863.052 | 1825.608 | 1924.809 | 1940.554 | 1979.575 | 2149.323 | 2165.996 | 2374.212 | 2451.09 | 2554.022 | 2778.766 | 3052.9 | 3515.308 | 3515.214 | 3364.378 | 3154.612 | 3143.943 | 2981.205 | 2743.988 | 2548.506 | 2524.785 | 2621.118 | 2777.103 | 2508.26
[5 empty] | 合計 |  | 2065.704 | 2172.915 | 2155.185 | 2228.595 | 2272.31 | 2236.606 | 2209.418 | 2300.544 | 2296.924 | 2312.584 | 2498.955 | 2465.577 | 2752.394 | 2814.124 | 2957.351 | 3139.897 | 3407.969 | 3729.207 | 3705.584 | 3555.407 | 3342.82 | 3334.152 | 3176.951 | 2939.736 | 2745.89 | 2715.237 | 2797.235 | 2925.598 | 2656.755
|  |  |  | 天然ガス及び原油生産井数 |  | 本 | 1230 | 1215 | 1196 | 1156 | 1097 | 1205 | 1209 | 1167 | 1151 | 1164 | 1137 | 1106 | 1107 | 1130 | 1106 | 1115 | 1126 | 1099 | 1065 | 1049 | 1046 | 1047 | 1038 | 1059 | 1046 | 1034 | 1019 | 1001 | 1001
表3- | 81 |  | 天然ガスの輸送における排出係数の推計結果（単位 t-CH4/106m3）
|  |  |  | 項目 | [16 empty] | ～2004 | 2005 | 2006 | 2007 | 2008 | 2009 | 2010 | 2011 | 2012 | 2013 | 2014 | 2015 | 2016 | 2017 | 2018
|  |  |  | パイプラインの 移設・設置工事 | [16 empty] | 0.21989 | 0.19011 | 0.16032 | 0.13054 | 0.10075 | 0.1004 | 0.071295 | 0.037288 | 0.073017 | 0.062292 | 0.070267 | 0.11508 | 0.21706 | 0.076615 | 0.12942
|  |  |  | 整圧器の駆動用 ガス | [16 empty] | 0.086592 | 0.076842 | 0.067091 | 0.057341 | 0.04759 | 0.037839 | 0.028089 | 0.018338 | 0.013493 | 0.0091376 | 0.0052026 | 0.0013208 | 0.0012601 | 0.0011623 | 0.0013637
|  |  |  | 合計 | [16 empty] | 0.30648 | 0.26695 | 0.22741 | 0.18788 | 0.14834 | 0.13824 | 0.099384 | 0.055626 | 0.08651 | 0.071429 | 0.07547 | 0.1164 | 0.21832 | 0.077777 | 0.13079
表3- | 82 |  | 天然ガスの販売量
|  |  |  | 項目 |  | 単位 | 1990 | 1991 | 1992 | 1993 | 1994 | 1995 | 1996 | 1997 | 1998 | 1999 | 2000 | 2001 | 2002 | 2003 | 2004 | 2005 | 2006 | 2007 | 2008 | 2009 | 2010 | 2011 | 2012 | 2013 | 2014 | 2015 | 2016 | 2017 | 2018
|  |  |  | 天然ガス販売量 |  | 106m3 | 2066.946 | 2182.698 | 2228.852 | 2271.44 | 2296.857 | 2339.485 | 2386.758 | 2471.307 | 2455.315 | 2457.774 | 2617.148 | 2589.807 | 2853.97 | 3032.245 | 3113.966 | 3329.494 | 3549.442 | 3980.681 | 3911.422 | 3918.133 | 4019.747 | 4208.467 | 3928.004 | 3789.762 | 3791.954 | 3709.472 | 3806.046 | 3999.823 | 3980.408
表3- | 83 |  | 都市ガスの原料として用いられた液化天然ガス及び天然ガスの消費量
|  |  | 項目 |  |  | 単位 | 1990 | 1991 | 1992 | 1993 | 1994 | 1995 | 1996 | 1997 | 1998 | 1999 | 2000 | 2001 | 2002 | 2003 | 2004 | 2005 | 2006 | 2007 | 2008 | 2009 | 2010 | 2011 | 2012 | 2013 | 2014 | 2015 | 2016 | 2017 | 2018
|  |  | 都市ガス製造における LNG消費量 |  |  | PJ | 464.2328 | 513.724 | 551.7201 | 604.5369 | 623.8634 | 676.0778 | 716.1483 | 754.7088 | 775.4783 | 823.4432 | 864.2784 | 892.4793 | 982.182 | 1040.7193 | 1122.039 | 1229.6011 | 1380.3973 | 1467.9859 | 1438.5705 | 1423.9706 | 1530.8139 | 1573.8411 | 1591.897 | 1555.429 | 1566.6655 | 1566.559 | 1640.639 | 1665.2024 | 1634.9393
|  |  | 都市ガス製造における 天然ガス消費量 |  |  | PJ | 39.6664 | 41.8645 | 43.8055 | 45.7227 | 45.1665 | 47.6012 | 49.5924 | 52.0941 | 54.1075 | 57.4166 | 61.0629 | 62.0128 | 67.8 | 72.9275 | 76.6391 | 85.6452 | 110.3665 | 132.7986 | 131.1431 | 127.2529 | 115.3687 | 117.6579 | 112.0813 | 107.2796 | 105.9345 | 102.799 | 101.3081 | 96.4474 | 85.3625
表3- | 85 |  | 都市ガス販売量
|  |  |  | 項目 |  | 単位 | 1990 | 1991 | 1992 | 1993 | 1994 | 1995 | 1996 | 1997 | 1998 | 1999 | 2000 | 2001 | 2002 | 2003 | 2004 | 2005 | 2006 | 2007 | 2008 | 2009 | 2010 | 2011 | 2012 | 2013 | 2014 | 2015 | 2016 | 2017 | 2018
|  |  |  | 都市ガス販売量 |  | PJ | 643.2571 | 699.4385 | 737.8447 | 797.2114 | 812.2518 | 877.0791 | 914.9917 | 944.0701 | 961.6004 | 1017.3697 | 1064.4644 | 1083.1784 | 1170.5426 | 1222.4324 | 1304.2468 | 1419.4371 | 1514.7281 | 1600.9167 | 1562.6383 | 1546.2964 | 1644.3629 | 1690.6578 | 1688.3141 | 1666.8288 | 1681.1259 | 1670.7203 | 1738.4549 | 1778.6328 | 1740.3545
|  |  |  | 体積当たり発熱量 |  | MJ/m3 | 41.8605 | 41.8605 | 41.8605 | 41.8605 | 41.8605 | 41.8605 | 41.8605 | 41.8605 | 41.8605 | 41.8605 | 41.1 | 41.1 | 41.1 | 41.1 | 41.1 | 44.8 | 44.8 | 44.8 | 44.8 | 44.8 | 44.8 | 44.8 | 44.8 | 40.7595 | 40.7781 | 40.6767 | 40.6931 | 40.7879 | 39.9885
|  |  |  | 都市ガス販売量 （体積換算） |  | 106m3 | 15366.6856 | 16708.7956 | 17626.2756 | 19044.4788 | 19403.7758 | 20952.4274 | 21858.1167 | 22552.768 | 22971.5455 | 24303.8123 | 25899.3761 | 26354.7057 | 28480.3543 | 29742.8804 | 31733.4983 | 31683.863 | 33810.8953 | 35734.7483 | 34880.3186 | 34515.5454 | 36704.5279 | 37737.8973 | 37685.5834 | 40894.2527 | 41226.1789 | 41073.1614 | 42721.1194 | 43606.9057 | 43521.4158
表3- | 87 |  | 通気弁（天然ガス産業）の排出係数
|  |  |  | 項目 |  | 単位 | 1990 | 1991 | 1992 | 1993 | 1994 | 1995 | 1996 | 1997 | 1998 | 1999 | 2000 | 2001 | 2002 | 2003 | 2004 | 2005 | 2006 | 2007 | 2008 | 2009 | 2010 | 2011 | 2012 | 2013 | 2014 | 2015 | 2016 | 2017 | 2018
|  |  |  | 排出係数 |  | kg-CO2/m3 | 0.13341 | 0.13009 | 0.12676 | 0.12344 | 0.12012 | 0.11679 | 0.11882 | 0.1188 | 0.11825 | 0.11631 | 0.12567 | 0.12017 | 0.10693 | 0.11343 | 0.11311 | 0.11359 | 0.11162 | 0.12499 | 0.12433 | 0.12282 | 0.12029 | 0.11876 | 0.12198 | 0.12132 | 0.12371 | 0.12841 | 0.12942 | 0.1272 | 0.11646
表3- | 88 |  | 南長岡ガス田、片貝ガス田からの天然ガス生産量
|  |  |  | 項目 |  | 単位 | 1990 | 1991 | 1992 | 1993 | 1994 | 1995 | 1996 | 1997 | 1998 | 1999 | 2000 | 2001 | 2002 | 2003 | 2004 | 2005 | 2006 | 2007 | 2008 | 2009 | 2010 | 2011 | 2012 | 2013 | 2014 | 2015 | 2016 | 2017 | 2018
|  |  |  | 南長岡ガス田 |  | 106 m3 | 241.011 | 244.875 | 235.941 | 328.619 | 329.627 | 376.218 | 413.447 | 459.734 | 460.318 | 513.645 | 570.701 | 582.011 | 662.187 | 678.72 | 776.432 | 892.519 | 1244.032 | 1695.613 | 1719.404 | 1632.052 | 1313.356 | 1308.373 | 1372.186 | 1295.334 | 1171.879 | 1214.914 | 1339.522 | 1483.817 | 1483.817
|  |  |  | 片貝ガス田 |  | 106 m3 | 191.248 | 209.166 | 170.308 | 250.865 | 280.062 | 281.23 | 277.364 | 273.204 | 288.655 | 263.312 | 218.525 | 219.574 | 317.988 | 316.345 | 312.86 | 336.337 | 298.827 | 298.535 | 281.687 | 279.383 | 346.458 | 395.321 | 358.499 | 368.507 | 370.445 | 383.571 | 420.993 | 459.803 | 459.803
|  |  |  | 合計 |  | 106 m3 | 432.259 | 454.041 | 406.249 | 579.484 | 609.689 | 657.448 | 690.811 | 732.938 | 748.973 | 776.957 | 789.226 | 801.585 | 980.175 | 995.065 | 1089.292 | 1228.856 | 1542.859 | 1994.148 | 2001.091 | 1911.435 | 1659.814 | 1703.694 | 1730.685 | 1663.841 | 1542.324 | 1598.485 | 1760.515 | 1943.62 | 1943.62
表3- | 92 |  | 試掘、生産前テストを実施した井数の推移
|  |  |  | 項目 |  | 単位 | 1990 | 1991 | 1992 | 1993 | 1994 | 1995 | 1996 | 1997 | 1998 | 1999 | 2000 | 2001 | 2002 | 2003 | 2004 | 2005 | 2006 | 2007 | 2008 | 2009 | 2010 | 2011 | 2012 | 2013 | 2014 | 2015 | 2016 | 2017 | 2018
|  |  |  | 試掘井数 |  | 本 | 8 | 10 | 8 | 10 | 7 | 7 | 7 | 10 | 7 | 8 | 7 | 6 | 6 | 10 | 8 | 10 | 7 | 6 | 7 | 4 | 2 | 1 | 4 | 5 | 1 | 2 | 2 | 0 | 0
|  |  |  | 成功井数 |  |  | 1 | 2 | 5 | 5 | 3 | 3 | 3 | 5 | 2 | 3 | 4 | 3 | 2 | 5 | 4 | 5 | 2 | 0 | 1 | 2 | 0 | 1 | 2 | 3 | 1 | 1 | 0 | 0 | 0
|  |  |  | 試油試ガステストを実施した坑井数 |  |  | 4.5 | 6 | 6.5 | 7.5 | 5 | 5 | 5 | 7.5 | 4.5 | 5.5 | 5.5 | 4.5 | 4 | 7.5 | 6 | 7.5 | 4.5 | 3 | 4 | 3 | 1 | 1 | 3 | 4 | 1 | 1.5 | 1 | 0 | 0
表3- | 93 |  | 地熱発電の排出係数と蒸気発生量の推移
[5 empty] | 排出係数 |  | 1990: 蒸気生産量
|  |  | 発電所名 |  | CO2 | CH4 | 1990: ［kt］
[5 empty] | ［t-CO2/kt］ | ［t-CH4/kt］ | 1990 | 1991 | 1992 | 1993 | 1994 | 1995 | 1996 | 1997 | 1998 | 1999 | 2000 | 2001 | 2002 | 2003 | 2004 | 2005 | 2006 | 2007 | 2008 | 2009 | 2010 | 2011 | 2012 | 2013 | 2014 | 2015 | 2016 | 2017 | 2018
|  |  | 松川 |  | 12.2201 | 0.025021 | 1884.267 | 1879.02 | 1904.4 | 1399.291 | 1633.48 | 1493.46 | 1509.686 | 1549.002 | 1519.266 | 1468.77 | 1707.696 | 1870.102 | 1585.35 | 1518.047 | 1373.3 | 1114.8311 | 1207.778 | 1115.53 | 1257.048 | 1083.437 | 813.302 | 776.7 | 744.744 | 871.624 | 857.22 | 666.18 | 412.456 | 609.93 | 609.93
|  |  | 大岳 |  | 3.0641 | 0.005926 | 1173.15 | 1131.84 | 1182.6 | 970.299 | 1094 | 995.125 | 1042.415 | 916.68 | 984.795 | 1005.631 | 994.75 | 998.625 | 1059.96 | 902.33 | 963.6 | 773.955 | 893.52 | 813.248 | 928.03 | 816.8605 | 788.788 | 677.446 | 769.912 | 936.637 | 884.76 | 866.55 | 935.312 | 1013.028 | 1013.028
|  |  | 大沼 |  | 0.5921 | 0.0024143 | 693.59 | 687.2069 | 704.2488 | 708.3675 | 691.8501 | 681.5622 | 645.5844 | 585.9028 | 590.4552 | 574.4984 | 535.004 | 541.255 | 539.955 | 614.358 | 606.9446 | 651.355 | 638.4 | 630.375 | 627.675 | 609.756 | 599.904 | 589.68 | 518.193 | 537.28 | 520.924 | 488.708 | 521.11 | 509.594 | 509.594
|  |  | 鬼首 |  | 2.5746 | 0.0076819 | 1017.731 | 649.988 | 958.398 | 974.16 | 1000.791 | 1014.873 | 983.262 | 1090.83 | 1054.3 | 990.86 | 1034.553 | 1060.668 | 774.96 | 1020.164 | 908.534 | 982.0356 | 1006.4298 | 974.61 | 896.268 | 1026.2411 | 1184.5178 | 455.8698 | 347.82 | 357.308 | 381.076 | 334.474 | 402.437 | 0 | 0
|  |  | 八丁原1号 |  | 6.4699 | 0.01273 | 2883.18 | 3044.652 | 2898.84 | 1837.92 | 1926.704 | 2365.597 | 2059.464 | 2896.635 | 2603.04 | 2822.04 | 2597.9 | 2981.704 | 2617.175 | 2830.14 | 2683.044 | 2601.72 | 2419.512 | 3030.594 | 2936.682 | 2782.904 | 2287.142 | 2468.304 | 2352.579 | 2347.084 | 1886.647 | 1963.05 | 2096.84 | 1728.5 | 1728.5
|  |  | 八丁原2号 |  | 5.8478 | 0.011413 | 2513.604 | 2649.354 | 2838.36 | 2156.7 | 2603.924 | 2685.636 | 2735.164 | 2538.844 | 2629.212 | 2480.776 | 2531.991 | 2458.202 | 2635.191 | 2520.657 | 2643.675 | 2451.876 | 2440.788 | 2434.244 | 2515.986 | 2215.1085 | 2291.22 | 1942.59 | 2219.008 | 2342.175 | 2264.262 | 2209.389 | 1847.775 | 2107.04 | 2107.04
|  |  | 葛根田1号 |  | 0.29085 | 0.00087793 | 3497.536 | 3586.14 | 3866.064 | 3787.194 | 3539.57 | 3125.84 | 2540.387 | 2675.088 | 1911.644 | 2409.96 | 1966.048 | 2833.05 | 2820.416 | 2071.143 | 1962.24 | 2020.765 | 1712.664 | 2004.387 | 97.0793 | 1475.6953 | 1535.067 | 1537.2 | 1275.95 | 1373.601 | 1399.716 | 1362.221 | 1455.344 | 1371.375 | 1371.375
|  |  | 葛根田2号 |  | 0.35358 | 0.0010974 | 0 | 0 | 0 | 0 | 0 | 208.68 | 2247.28 | 2002.848 | 2074.268 | 1901.858 | 1822.608 | 1597.8 | 1712.304 | 2010.715 | 2098.146 | 2003.784 | 1555.868 | 1256.43 | 466.88 | 1002.225 | 1440.05 | 1521.1 | 1254.994 | 1269.345 | 1225.176 | 1141.805 | 1057.95 | 1286.218 | 1286.218
|  |  | 杉乃井 |  | 8.5225 | 0.019289 | 220.185 | 216.975 | 187.35 | 223.452 | 227.292 | 284.444 | 211.875 | 192.51 | 248.634 | 207.225 | 203.416 | 195.473 | 205.2725 | 189.765 | 196.5375 | 144.188 | 178.75 | 151.056 | 156.996 | 145.9092 | 128.743 | 139.456 | 170.352 | 147.168 | 135.616 | 140.096 | 137.264 | 109.942 | 109.942
|  |  | 森 |  | 28.1366 | 0.052676 | 1367.056 | 1765.819 | 1704.56 | 1720.026 | 1815.975 | 1990.25 | 1850.58 | 1630.86 | 1830.8 | 1655.284 | 1980.546 | 1610.135 | 1749.81 | 1454.112 | 1621.026 | 1501.366 | 1203.168 | 1139.7 | 1199.997 | 1064.77 | 1068.416 | 888.42 | 1181.6 | 1000.828 | 1105.242 | 934.18 | 1015.365 | 1120.806 | 1120.806
|  |  | 霧島国際ホテル |  | 1.1092 | 0.0026338 | 47.586 | 48.312 | 51.984 | 52.356 | 80.41 | 96.569 | 65.2092 | 74.443 | 71.315 | 48.92 | 70.08 | 51.68 | 67.584 | 2.25 | 0 | 0 | 0 | 0 | 0 | 0 | 30.2834 | 81.3345 | 58.168 | 67.784 | 37.608 | 0 | 0 | 0 | 0
|  |  | 上の岱 |  | 6.514 | 0.013608 | 0 | 0 | 0 | 480.008 | 1606.659 | 1881.63 | 2064.72 | 2082.84 | 2079.351 | 1890.624 | 2069.74 | 1721.533 | 1896.838 | 1568.322 | 1650.726 | 1600.984 | 1620.99 | 1500.189 | 1742 | 1801.25 | 481.8667 | 1479.6 | 1846.392 | 1784.372 | 1717.37 | 1512.002 | 1521.108 | 1449.184 | 1449.184
|  |  | 山川 |  | 5.8437 | 0.012291 | 0 | 0 | 0 | 0 | 315.88 | 1450.869 | 1673.595 | 1226.4 | 971.258 | 1159.092 | 1335.69 | 1234.314 | 1079.964 | 1001.376 | 939.588 | 639.48 | 662.599 | 900.72 | 802.098 | 972.944 | 1026.375 | 1150.704 | 1026.322 | 989.175 | 702.306 | 744.005 | 1030.778 | 1046.843 | 1046.843
|  |  | 澄川 |  | 1.3647 | 0.0035117 | 0 | 0 | 0 | 0 | 878 | 3234 | 3288.822 | 3256.912 | 2825.9 | 2763.84 | 2845.746 | 2988.045 | 3272.805 | 3239.35 | 3396.51 | 2908.32 | 2101.232 | 2699.736 | 2378.759 | 2592.96 | 2610.951 | 2144.874 | 1852.578 | 2038.33 | 2902.775 | 2902.775 | 2675.92 | 2334.3 | 2334.3
|  |  | 柳津西山 |  | 68.7949 | 0.12993 | 0 | 0 | 0 | 0 | 0 | 3912.125 | 4572.225 | 4684.911 | 3487.424 | 4140.856 | 3424.769 | 4146.552 | 3715.867 | 3459.6 | 2852.4 | 3196.6315 | 3524.2647 | 3263.6214 | 2493.255 | 1872.035 | 2228.625 | 2266.3 | 2203.24 | 1626.177 | 1997.976 | 1537.128 | 1690.845 | 1063.725 | 1063.725
|  |  | 大霧 |  | 0.4387 | 0.00087793 | 0 | 0 | 0 | 0 | 0 | 219.48 | 2398.862 | 2242.24 | 2356.44 | 2211.449 | 2373.418 | 2260.364 | 2450.28 | 2311.12 | 2452.8 | 2305.8 | 2112.176 | 2090.033 | 2216.28 | 2116.909 | 2286.36 | 2078.748 | 1983.344 | 1969.45 | 2072.565 | 1928.075 | 1909.68 | 1456.676 | 1456.676
|  |  | 滝上 |  | 1.9186 | 0.0039507 | 0 | 0 | 0 | 0 | 0 | 0 | 906 | 2057.5 | 2190 | 2061.75 | 2111.16 | 2023.455 | 2141.79 | 1976.052 | 2091.489 | 2074.935 | 2021.2 | 2143.296 | 1993.236 | 2241.5375 | 2238.731 | 2357.6256 | 2251.056 | 2373.96 | 2086.7 | 2422.452 | 2298.622 | 2239.232 | 2239.232
|  |  | 八丈島 |  | 18.094 | 0.041263 | 0 | 0 | 0 | 0 | 0 | 0 | 0 | 0 | 2.883 | 156.85 | 187.325 | 209.35 | 170.592 | 171.534 | 152.636 | 156.134 | 161.759 | 170.499 | 163.776 | 179.242 | 152.4 | 170.952 | 142.128 | 148.659 | 151.4412 | 147 | 153.18 | 164.528 | 164.528
|  |  | 九重 |  | 8.5225 | 0.019289 | 0 | 0 | 0 | 0 | 0 | 0 | 0 | 0 | 0 | 0 | 10.237 | 124.874 | 108.735 | 130.47 | 124.545 | 136.16 | 132.688 | 128.835 | 122.07 | 129.405 | 124.485 | 56.235 | 25.515 | 120.3 | 57.567 | 108.438 | 108.438 | 108.438 | 108.438
|  |  | わいた |  | 8.5225 | 0.019289 | 0 | 0 | 0 | 0 | 0 | 0 | 0 | 0 | 0 | 0 | 0 | 0 | 0 | 0 | 0 | 0 | 0 | 0 | 0 | 0 | 0 | 0 | 0 | 0 | 0 | 148.344 | 174.192 | 181.32 | 181.32
表3- | 95 |  | CO2の輸送と貯留（1.C.）の温室効果ガス排出量
|  |  | 部門 |  |  |  | 1990 | 1991 | 1992 | 1993 | 1994 | 1995 | 1996 | 1997 | 1998 | 1999 | 2000 | 2001 | 2002 | 2003 | 2004 | 2005 | 2006 | 2007 | 2008 | 2009 | 2010 | 2011 | 2012 | 2013 | 2014 | 2015 | 2016 | 2017 | 2018
|  |  | 1.C.1 CO2の 輸送 |  | a. パイプライン |  | NE | NE | NE | NE | NO | NO | NO | NE | NE | NE | NO | NO | NO | NE | NE | NE | NE | NE | NO | NO | NO | NO | NO | NO | NO | NO | NA | NA | NA
b. 船舶 | bar: 1990 to 2018
c. その他 | bar: 1990 to 2018
|  |  | 1.C.2 圧入及び貯留 |  | a. 圧入 |  | NE | NE | NE | NE | NO | NO | NO | NE | NE | NE | NO | NO | NO | NE | NE | NE | NE | NE | NO | NO | NO | NO | NO | NO | NO | NO | NA | NA | NA
b. 貯留 | bar: 1990 to 2018
1.C.3 その他 | bar: 1990 to 2018
表3- | 96 |  | 地中貯留のために回収されたCO2量
|  |  |  | 圧入サイト |  | 単位 | 1990 | 1991 | 1992 | 1993 | 1994 | 1995 | 1996 | 1997 | 1998 | 1999 | 2000 | 2001 | 2002 | 2003 | 2004 | 2005 | 2006 | 2007 | 2008 | 2009 | 2010 | 2011 | 2012 | 2013 | 2014 | 2015 | 2016 | 2017 | 2018 | 計上カテゴリー
|  |  |  | 頸城 |  | kt | 0.229 | 3.926 | 4.456 | 1.166 | NO | NO | NO | NO | NO | NO | NO | NO | NO | NO | NO | NO | NO | NO | NO | NO | NO | NO | NO | NO | NO | NO | NO | NO | NO | 2.B.1 アンモニア製造
|  |  |  | 申川 |  | kt | NO | NO | NO | NO | NO | NO | NO | 2.369 | 4.867 | 2.711 | NO | NO | NO | NO | NO | NO | NO | NO | NO | NO | NO | NO | NO | NO | NO | NO | NO | NO | NO | 2.B.1 アンモニア製造
|  |  |  | 長岡 |  | kt | NO | NO | NO | NO | NO | NO | NO | NO | NO | NO | NO | NO | NO | 3.977 | 6.428 | NO | NO | NO | NO | NO | NO | NO | NO | NO | NO | NO | NO | NO | NO | 2.B.1 アンモニア製造
|  |  |  | 夕張 |  | kt | NO | NO | NO | NO | NO | NO | NO | NO | NO | NO | NO | NO | NO | NO | 0.0357 | 0.1212 | 0.3562 | 0.371 | NO | NO | NO | NO | NO | NO | NO | NO | NO | NO | NO | 1.A.1.b 石油精製
|  |  |  | 苫小牧 |  | kt | NO | NO | NO | NO | NO | NO | NO | NO | NO | NO | NO | NO | NO | NO | NO | NO | NO | NO | NO | NO | NO | NO | NO | NO | NO | NO | 29.222 | 126.8 | 79.58 | 1.A.1.b 石油精製