## Contents
日本国温室効果ガスインベントリ報告書（NIR） 2022年版
第7章 廃棄物分野 掲載時系列データ
2022年5月
国立環境研究所 温室効果ガスインベントリオフィス
シート名 | 表番号（表7-） | 内容
Contents | - | 本シート
NIR7章-時系列データ | 6, 8, 11, 14, 16, 31, 32, 36, 38, 39, 40, 41, 42, 48, 49, 51, 54, 58, 61, 63, 65, 78, 82, 85, 86, 87, 89, 90, 96, 100, 103, 104, 106, 111 | 廃棄物分野のGHG排出量算定に用いる各種時系列データ
NIR7.2-活動量_5A1 | 13 | 活動量：管理処分場（5.A.1.）
NIR7.3-活動量_5B1 | 22 | 活動量：コンポスト化（5.B.1.）
NIR7.4-活動量_1A | 66 | 活動量：廃棄物の焼却等（エネルギー分野での報告）（1.A.)
NIR7.2-排出量_5A | 4 | GHG排出量：固形廃棄物の処分（5.A.）
NIR7.3-排出量_5B | 19 | GHG排出量：固形廃棄物の生物処理（5.B.）
NIR7.4-排出量_5C | 27 | GHG排出量：廃棄物の焼却及び野焼き（5.C.）
NIR7.4-排出量_1A | 28 | GHG排出量：廃棄物の焼却等（5.C., 1.A.)
NIR7.5-排出量_5D | 76 | GHG排出量：排水の処理と放出（5.D.）
NIR7.6-排出量_5E | 109 | GHG排出量：その他（5.E.）
※データをご使用の際は、「GIOサイトポリシー」をご覧ください。
https://www.nies.go.jp/gio/copyright/index.html

## NIR7章-時系列データ
NIR第7章 廃棄物分野
廃棄物分野のGHG排出量算定に用いる各種時系列データ
7.1. 廃棄物分野の概要
7.2. 固形廃棄物の処分（5.A.）
|  |  | 表7- | 6 | 一般廃棄物及び産業廃棄物の準好気性埋立処分場における集排水管末端開放率
[5 empty] | 項目 | 単位 | 1990 | 1991 | 1992 | 1993 | 1994 | 1995 | 1996 | 1997 | 1998 | 1999 | 2000 | 2001 | 2002 | 2003 | 2004 | 2005 | 2006 | 2007 | 2008 | 2009 | 2010 | 2011 | 2012 | 2013 | 2014 | 2015 | 2016 | 2017 | 2018 | 2019 | 2020
[5 empty] | 一般廃棄物 | % | 64.674 | 64.674 | 64.674 | 64.674 | 64.674 | 64.674 | 64.674 | 64.674 | 64.674 | 64.674 | 64.674 | 64.674 | 64.674 | 64.674 | 64.674 | 64.674 | 64.674 | 65.5132 | 64.674 | 66.6688 | 69.0654 | 71.1886 | 71.2141 | 69.7378 | 71.8813 | 70.3311 | 73.2398 | 71.1656 | 70.5052 | 71.8358 | 71.8358
[5 empty] | 産業廃棄物 | % | 84.3 | 84.3 | 84.3 | 84.3 | 84.3 | 84.3 | 84.3 | 84.3 | 84.3 | 84.3 | 84.3 | 84.3 | 84.3 | 84.3 | 84.3 | 84.3 | 84.3 | 84.3 | 85.4 | 84.3 | 88.2 | 85.6 | 85.6 | 85.6 | 85.6 | 85.6 | 85.6 | 85.6 | 85.6 | 85.6 | 85.6
|  |  | 表7- | 8 | 生分解可能廃棄物の年間最終処分量（嫌気性埋立及び準好気性埋立の合計値）
[5 empty] | 項目 | 単位 | 1990 | 1991 | 1992 | 1993 | 1994 | 1995 | 1996 | 1997 | 1998 | 1999 | 2000 | 2001 | 2002 | 2003 | 2004 | 2005 | 2006 | 2007 | 2008 | 2009 | 2010 | 2011 | 2012 | 2013 | 2014 | 2015 | 2016 | 2017 | 2018 | 2019 | 2020
一般廃棄物
[5 empty] | 食物くず | kt (dry) | 423.6958 | 413.8392 | 319.644 | 352.6273 | 291.5228 | 272.0464 | 243.8141 | 206.149 | 191.25 | 190.75 | 196.25 | 173.25 | 137.25 | 129.25 | 120.5 | 78 | 67.5 | 48.75 | 38.25 | 29.5 | 29.9056 | 27.25 | 22.25 | 20.75 | 17.75 | 15.5 | 13.25 | 12.75 | 13.25 | 10 | 9
[5 empty] | 紙くず | kt (dry) | 1139.7378 | 1162.8331 | 949.8954 | 1017.0836 | 875.2827 | 859.2891 | 789.2271 | 694.9644 | 653.6 | 666.4 | 697.6 | 667.2 | 576.8 | 548.8 | 455.2 | 492 | 518.4 | 269.6 | 376 | 300 | 311.2 | 294.4 | 260 | 225.6 | 182.4 | 141.6 | 124.8 | 96.8 | 101.6 | 63.2 | 56
[5 empty] | 天然繊維くず | kt (dry) | 59.3207 | 61.0858 | 49.2016 | 55.4836 | 48.0775 | 45.9697 | 41.7557 | 35.9866 | 34.6021 | 34.7206 | 34.2362 | 39.0881 | 40.9129 | 50.8829 | 64.4584 | 67.2317 | 26.3067 | 27.5627 | 9.5358 | 3.8164 | 2.5865 | 5.0114 | 3.7371 | 3.353 | 2.9509 | 2.622 | 2.0393 | 1.4567 | 1.1653 | 0.87399 | 0.87399
[5 empty] | 木くず | kt (dry) | 363.3723 | 262.2856 | 216.4907 | 232.6276 | 208.3157 | 199.767 | 196.2739 | 185.4125 | 173.8 | 162.25 | 155.1 | 120.45 | 102.3 | 101.2 | 114.4 | 80.85 | 87.45 | 82.5 | 53.35 | 41.8 | 39.6 | 36.3 | 31.35 | 65.45 | 26.95 | 22 | 21.45 | 18.15 | 19.25 | 13.2 | 9.9
[5 empty] | し尿処理・浄化槽汚泥 | kt (dry) | 78.1661 | 68.077 | 63.3189 | 63.0343 | 66.5651 | 51.1198 | 57.5116 | 49.2982 | 52.2 | 46.0983 | 46.35 | 43.5 | 45.75 | 43.05 | 39.6818 | 46.946 | 29.4 | 15.9 | 18.9 | 17.25 | 20.25 | 13.95 | 14.85 | 9.75 | 7.95 | 6.9 | 8.1 | 9.3 | 11.55 | 11.7 | 11.4
[5 empty] | 津波堆積物1) | kt (dry) | NO | NO | NO | NO | NO | NO | NO | NO | NO | NO | NO | NO | NO | NO | NO | NO | NO | NO | NO | NO | NO | 9.0646 | 10.3972 | 28.8607 | NO | NO | NO | NO | NO | NO | NO
産業廃棄物
[5 empty] | 食物くず | kt (dry) | 65.0001 | 108.9387 | 169.9444 | 146.7041 | 151.4248 | 176.8438 | 207.7098 | 148.3658 | 170.6706 | 158.4494 | 109.011 | 114.5234 | 121.8969 | 96.3503 | 59.6231 | 44.7807 | 41.4441 | 26.4124 | 23.814 | 21.8112 | 21.6403 | 23.0955 | 29.7919 | 11.0406 | 14.6201 | 12.0553 | 13.3384 | 13.986 | 14.2238 | 18.0431 | 18.4319
[5 empty] | 紙くず | kt (dry) | 102.1493 | 238.7444 | 149.6607 | 178.1674 | 135.4073 | 124.7172 | 130.6561 | 144.6316 | 136.5737 | 108.1944 | 136.9485 | 139.4197 | 132.5939 | 87.4055 | 81.5964 | 88.6648 | 96.9 | 92.3632 | 62.595 | 44.2124 | 30.9962 | 37.2697 | 32.016 | 16.3265 | 17.399 | 12.3515 | 14.7489 | 10.7416 | 28.9056 | 24.0595 | 24.6986
[5 empty] | 天然繊維くず | kt (dry) | 4.0336 | 6.7226 | 6.7226 | 8.0672 | 17.4789 | 16.1343 | 13.4453 | 13.9091 | 24.1598 | 17.9138 | 14.6832 | 14.7913 | 13.2042 | 16.1099 | 14.0247 | 17.4781 | 16.15 | 12.3515 | 8.9032 | 6.3762 | 6.5648 | 9.7133 | 6.5939 | 6.2627 | 9.8415 | 10.8592 | 10.6407 | 8.8303 | 7.496 | 9.9942 | 10.8436
[5 empty] | 木くず | kt (dry) | 464.6308 | 874.6964 | 844.9336 | 792.0219 | 653.1287 | 490.2599 | 329.8713 | 281.0934 | 239.5494 | 202.3106 | 234.8813 | 229.333 | 217.4651 | 207.8684 | 259.1759 | 230.0176 | 232.1 | 177.4532 | 150.9435 | 125.4466 | 144.9839 | 148.9387 | 105.7647 | 110.823 | 115.5935 | 124.0556 | 110.0702 | 128.9502 | 128.5372 | 125.7187 | 129.9575
[5 empty] | 消化汚泥由来の汚泥 | kt (dry) | 58.5537 | 57.6743 | 56.6578 | 53.8799 | 54.1991 | 49.5566 | 42.6597 | 35.7231 | 35.0634 | 39.6015 | 30.554 | 19.5456 | 17.8803 | 18.7527 | 17.0048 | 11.1488 | 7.7381 | 5.489 | 4.432 | 3.177 | 2.995 | 5.05 | 4.952 | 3.9273 | 4.7388 | 3.3196 | 3.3196 | 3.2702 | 3.913 | 2.679 | 2.679
[5 empty] | その他下水汚泥 | kt (dry) | 218.92 | 215.6319 | 211.8314 | 201.4456 | 202.6391 | 185.2816 | 159.4957 | 133.5612 | 131.0948 | 148.0615 | 114.2349 | 73.077 | 66.8506 | 70.1123 | 63.5773 | 41.6832 | 28.9309 | 19.882 | 17.114 | 17.108 | 16.881 | 34.3012 | 21.7243 | 11.0002 | 11.7835 | 11.864 | 11.864 | 10.2076 | 10.19 | 6.707 | 6.707
[5 empty] | 浄水汚泥 | kt (dry) | 199.0304 | 189.6171 | 191.862 | 171.9643 | 166.6234 | 165.9847 | 149.5668 | 147.5541 | 123.0701 | 127.3941 | 146.0977 | 131.6224 | 98.9061 | 69.8322 | 71.3877 | 66.0362 | 61.6887 | 67.2936 | 67.2936 | 67.2936 | 67.2936 | 67.2936 | 67.2936 | 67.2936 | 67.2936 | 67.2936 | 67.2936 | 67.2936 | 67.2936 | 67.2936 | 67.2936
[5 empty] | 製造業有機性汚泥 | kt (dry) | 328.1456 | 292.3637 | 256.5817 | 220.7997 | 156.3929 | 154.2758 | 113.9524 | 144.2967 | 106.3675 | 67.8168 | 69.3582 | 89.7518 | 97.7069 | 67.8469 | 63.7535 | 48.2842 | 39.4866 | 33.9357 | 22.5002 | 21.7656 | 30.8354 | 38.6217 | 27.2755 | 16.7412 | 14.2722 | 13.267 | 10.8114 | 12.2796 | 12.0023 | 11.8003 | 11.5915
[5 empty] | 動物のふん尿 | kt (dry) | 12.3298 | 12.2816 | 12.2154 | 12.2876 | 12.0973 | 11.8143 | 11.5878 | 11.2867 | 11.1627 | 11.023 | 10.8989 | 10.8512 | 10.8157 | 10.1106 | 10.5612 | 10.5031 | 10.5476 | 10.5359 | 10.838 | 13.969 | 10.5 | 10.669 | 9.194 | 11.852 | 13.2 | 12.6 | 12.9 | 12.3 | 13.2 | 13.2 | 13.2
|  |  | 表7- | 11 | 埋立処分場構造別の埋立処分量割合
[5 empty] | 項目 | 単位 | 1990 | 1991 | 1992 | 1993 | 1994 | 1995 | 1996 | 1997 | 1998 | 1999 | 2000 | 2001 | 2002 | 2003 | 2004 | 2005 | 2006 | 2007 | 2008 | 2009 | 2010 | 2011 | 2012 | 2013 | 2014 | 2015 | 2016 | 2017 | 2018 | 2019 | 2020
一般廃棄物
[5 empty] | 嫌気性埋立割合 | % | 74.172 | 72.1853 | 70.1985 | 68.2117 | 66.225 | 64.2382 | 62.2514 | 60.2647 | 56.4472 | 53.5102 | 54.3983 | 46.2358 | 44.356 | 45.3649 | 41.3092 | 43.5089 | 41.8082 | 40.5099 | 41.537 | 36.4983 | 36.1168 | 38.6892 | 33.1363 | 39.9067 | 28.4161 | 28.7508 | 29.0856 | 35.3952 | 30.556 | 31.8072 | 31.8072
[5 empty] | 準好気性埋立割合 | % | 25.828 | 27.8147 | 29.8015 | 31.7883 | 33.775 | 35.7618 | 37.7486 | 39.7353 | 43.5528 | 46.4898 | 45.6017 | 53.7642 | 55.644 | 54.6351 | 58.6908 | 56.4911 | 58.1918 | 59.4901 | 58.463 | 63.5017 | 63.8832 | 61.3108 | 66.8637 | 60.0933 | 71.5839 | 71.2492 | 70.9144 | 64.6048 | 69.444 | 68.1928 | 68.1928
産業廃棄物
[5 empty] | 嫌気性埋立割合 | % | 90.2024 | 87.2901 | 87.0987 | 84.7262 | 82.7747 | 81.0829 | 74.7343 | 73.2846 | 71.5953 | 70.6895 | 66.4433 | 64.8348 | 55.7237 | 53.4166 | 52.1696 | 48.2906 | 46.0488 | 45.8376 | 45.8374 | 36.9001 | 46.9584 | 36.6587 | 28.5424 | 30.0458 | 34.9943 | 37.741 | 33.3712 | 29.4739 | 24.3169 | 24.3169 | 24.3169
[5 empty] | 準好気性埋立割合 | % | 9.7976 | 12.7099 | 12.9013 | 15.2738 | 17.2253 | 18.9171 | 25.2657 | 26.7154 | 28.4047 | 29.3105 | 33.5567 | 35.1652 | 44.2763 | 46.5834 | 47.8304 | 51.7094 | 53.9512 | 54.1624 | 54.1626 | 63.0999 | 53.0416 | 63.3413 | 71.4576 | 69.9542 | 65.0057 | 62.259 | 66.6288 | 70.5261 | 75.6831 | 75.6831 | 75.6831
|  |  | 表7- | 14 | 我が国の埋立処分場におけるCH4使用量
[5 empty] | 項目 | 単位 | 1990 | 1991 | 1992 | 1993 | 1994 | 1995 | 1996 | 1997 | 1998 | 1999 | 2000 | 2001 | 2002 | 2003 | 2004 | 2005 | 2006 | 2007 | 2008 | 2009 | 2010 | 2011 | 2012 | 2013 | 2014 | 2015 | 2016 | 2017 | 2018 | 2019 | 2020
[5 empty] | 埋立ガス使用量 | km3 N | 1985.497 | 1285.513 | 896.885 | 1738.358 | 1113.004 | 2375.275 | 2674.309 | 3023.965 | 2858.549 | 3382.823 | 2372.182 | 2088.922 | 1939.845 | 1543.82 | 1560.935 | 139.906 | 1309 | 1157 | 1161 | 1154 | 1266 | 1031.5 | 1681 | 1734 | 1612 | 1565 | 1488 | NO | NO | NO | NO
[5 empty] | メタン濃度 | % | 53.3333 | 51.1111 | 48.8889 | 46.6667 | 44.4444 | 42.2222 | 40 | 40 | 40 | 40 | 40 | 40 | 40 | 40 | 40 | 48.54 | 42.11 | 37.41 | 37.09 | 40 | 43.8 | 51.2 | 49.5 | 44.9 | 41 | 39.2 | 40.2 | NA | NA | NA | NA
[5 empty] | メタン使用量 | km3 N | 1058.9317 | 657.04 | 438.4771 | 811.2337 | 494.6684 | 1002.8939 | 1069.7236 | 1209.586 | 1143.4196 | 1353.1292 | 948.8728 | 835.5688 | 775.938 | 617.528 | 624.374 | 67.9104 | 551.2199 | 432.8337 | 430.6149 | 461.6 | 554.508 | 528.128 | 832.095 | 778.566 | 660.92 | 613.48 | 598.176 | NO | NO | NO | NO
[5 empty] | メタン重量換算 | Gg-CH4 | 0.75638 | 0.46931 | 0.3132 | 0.57945 | 0.35333 | 0.71635 | 0.76409 | 0.86399 | 0.81673 | 0.96652 | 0.67777 | 0.59683 | 0.55424 | 0.44109 | 0.44598 | 0.048507 | 0.39373 | 0.30917 | 0.30758 | 0.32971 | 0.39608 | 0.37723 | 0.59435 | 0.55612 | 0.47209 | 0.4382 | 0.42727 | NO | NO | NO | NO
|  |  | 表7- | 16 | 各算定対象年度中に分解された不適正処分の木くず量（活動量）
[5 empty] | 項目 | 単位 | 1990 | 1991 | 1992 | 1993 | 1994 | 1995 | 1996 | 1997 | 1998 | 1999 | 2000 | 2001 | 2002 | 2003 | 2004 | 2005 | 2006 | 2007 | 2008 | 2009 | 2010 | 2011 | 2012 | 2013 | 2014 | 2015 | 2016 | 2017 | 2018 | 2019 | 2020
[5 empty] | 活動量 | kt (dry) | 2.3088 | 3.1952 | 3.5497 | 3.6761 | 5.4305 | 5.5424 | 6.4261 | 7.5229 | 9.3999 | 13.0828 | 16.3001 | 18.7518 | 19.3406 | 19.4903 | 16.2244 | 16.2681 | 16.2012 | 15.9733 | 15.1971 | 14.7305 | 14.727 | 14.5238 | 14.4837 | 13.6694 | 12.7626 | 12.2289 | 12.3465 | 11.9526 | 11.6124 | 11.4433 | 9.9958
7.3. 固形廃棄物の生物処理（5.B.）
7.4. 廃棄物の焼却と野焼き（5.C.）
|  |  | 表7- | 31 | 廃プラスチック類が国内処理される割合（DW）
[5 empty] | 項目 | 単位 | 1990 | 1991 | 1992 | 1993 | 1994 | 1995 | 1996 | 1997 | 1998 | 1999 | 2000 | 2001 | 2002 | 2003 | 2004 | 2005 | 2006 | 2007 | 2008 | 2009 | 2010 | 2011 | 2012 | 2013 | 2014 | 2015 | 2016 | 2017 | 2018 | 2019 | 2020
[5 empty] | プラスチック（一般廃棄物） | % | 100 | 100 | 100 | 100 | 100 | 100 | 100 | 100 | 100 | 100 | 100 | 100 | 100 | 100 | 100 | 100 | 100 | 100 | 100 | 100 | 100 | 100 | 100 | 100 | 100 | 100 | 100 | 100 | 100 | 100 | 100
[5 empty] | ペットボトル（一般廃棄物） | % | 48.6486 | 48.6486 | 48.6486 | 48.6486 | 48.6486 | 48.6486 | 48.6486 | 48.6486 | 48.6486 | 48.6486 | 48.6486 | 48.6486 | 48.6486 | 48.6486 | 48.6486 | 48.6486 | 48.6486 | 48.6486 | 48.6486 | 47.4339 | 47.4522 | 50.4587 | 50.88 | 51.6181 | 57.1186 | 51.9562 | 54.3779 | 59.6154 | 61.6959 | 62.7628 | 69.0738
[5 empty] | 廃プラスチック類（産業廃棄物） | % | 100 | 100 | 100 | 100 | 100 | 100 | 100 | 100 | 100 | 100 | 100 | 100 | 100 | 100 | 100 | 100 | 100 | 100 | 100 | 100 | 100 | 100 | 100 | 100 | 100 | 100 | 100 | 100 | 100 | 100 | 100
|  |  | 表7- | 32 | 廃プラスチック類の石油由来割合（FCF）
[5 empty] | 項目 | 単位 | 1990 | 1991 | 1992 | 1993 | 1994 | 1995 | 1996 | 1997 | 1998 | 1999 | 2000 | 2001 | 2002 | 2003 | 2004 | 2005 | 2006 | 2007 | 2008 | 2009 | 2010 | 2011 | 2012 | 2013 | 2014 | 2015 | 2016 | 2017 | 2018 | 2019 | 2020
[5 empty] | プラスチック （一般廃棄物） | % | 100 | 100 | 100 | 100 | 100 | 100 | 100 | 100 | 100 | 100 | 100 | 100 | 100 | 100 | 100 | 99.6038 | 99.5582 | 99.4924 | 99.5075 | 99.4277 | 99.355 | 99.3205 | 99.3627 | 99.252 | 99.076 | 99.0174 | 98.9242 | 98.9614 | 98.9116 | 98.5711 | 98.1405
[5 empty] | ペットボトル（一般廃棄物） | % | 100 | 100 | 100 | 100 | 100 | 100 | 100 | 100 | 100 | 100 | 100 | 100 | 100 | 100 | 100 | 100 | 100 | 100 | 100 | 100 | 100 | 100 | 100 | 99.8309 | 99.7546 | 99.7513 | 99.7361 | 99.7046 | 99.6758 | 99.6799 | 99.6136
[5 empty] | 廃プラスチック類（産業廃棄物） | % | 100 | 100 | 100 | 100 | 100 | 100 | 100 | 100 | 100 | 100 | 100 | 100 | 100 | 100 | 100 | 99.9979 | 99.9978 | 99.9977 | 99.9976 | 99.9971 | 99.8884 | 99.8065 | 99.7331 | 99.6839 | 99.6392 | 99.5944 | 99.6442 | 99.8024 | 99.8425 | 99.8816 | 99.9045
|  |  | 表7- | 36 | 繊維くず中の合成繊維くずの割合
[5 empty] | 項目 | 単位 | 1990 | 1991 | 1992 | 1993 | 1994 | 1995 | 1996 | 1997 | 1998 | 1999 | 2000 | 2001 | 2002 | 2003 | 2004 | 2005 | 2006 | 2007 | 2008 | 2009 | 2010 | 2011 | 2012 | 2013 | 2014 | 2015 | 2016 | 2017 | 2018 | 2019 | 2020
[5 empty] | 合成繊維くず割合 | % | 52.1723 | 52.9847 | 54.1545 | 52.7321 | 52.4089 | 52.8714 | 53.947 | 56.2311 | 56.1869 | 55.8806 | 55.2771 | 53.8046 | 53.4188 | 54.3249 | 54.6914 | 54.4445 | 55.3304 | 56.0006 | 56.7324 | 55.0227 | 59.39 | 61.7536 | 62.0435 | 62.2137 | 62.9067 | 65.2548 | 63.8543 | 65.6016 | 64.4799 | 63.6276 | 61.4489
|  |  | 表7- | 38 | CO2排出量の計算に使用する一般廃棄物の活動量（乾燥ベース）
[5 empty] | 項目 | 単位 | 1990 | 1991 | 1992 | 1993 | 1994 | 1995 | 1996 | 1997 | 1998 | 1999 | 2000 | 2001 | 2002 | 2003 | 2004 | 2005 | 2006 | 2007 | 2008 | 2009 | 2010 | 2011 | 2012 | 2013 | 2014 | 2015 | 2016 | 2017 | 2018 | 2019 | 2020
[5 empty] | プラスチック | kt (dry) | 3056.2237 | 3089.859 | 3077.628 | 3071.5125 | 3117.3788 | 3180.0627 | 3303.9017 | 3367.3501 | 3501.1267 | 3536.9123 | 3708.0322 | 3739.3283 | 3651.6862 | 3577.2523 | 3293.1152 | 2686.4527 | 2201.2009 | 2053.324 | 2321.5053 | 1996.0521 | 1768.6513 | 1928.5151 | 2254.4888 | 2260.9952 | 1948.6851 | 1971.4577 | 1964.3006 | 2090.526 | 2042.3781 | 2196.5813 | 2041.0769
[5 empty] | ペットボトル | kt (dry) | 274.7146 | 277.743 | 276.6417 | 277.0075 | 281.1371 | 286.3228 | 297.9311 | 302.9565 | 315.2304 | 345.4705 | 412.3654 | 395.7791 | 485.739 | 510.4167 | 473.4871 | 280.1335 | 207.4656 | 229.8589 | 120.0441 | 146.4355 | 173.3767 | 198.8517 | 193.3535 | 210.7645 | 243.7537 | 231.841 | 221.7609 | 235.5064 | 287.7394 | 320.7286 | 313.3977
[5 empty] | 合成繊維くず | kt (dry) | 505.4361 | 527.1159 | 543.4748 | 535.6838 | 542.6611 | 554.7115 | 576.6072 | 611.1859 | 613.111 | 582.0527 | 488.6498 | 476.2219 | 507.265 | 523.2574 | 315.8975 | 610.4317 | 726.5542 | 607.8129 | 770.4711 | 826.0881 | 773.5423 | 665.4567 | 578.7414 | 582.32 | 550.559 | 644.1953 | 590.5246 | 611.9314 | 527.7034 | 576.2118 | 541.2416
[5 empty] | 紙くず | kt (dry) | 8884.5617 | 9132.8877 | 9200.2855 | 9294.5097 | 9458.5433 | 9583.356 | 9746.2569 | 9897.1239 | 9966.6 | 10202.357 | 10523.02 | 10741.428 | 10991.91 | 11210.199 | 11020.694 | 10750.6094 | 10198.1772 | 10075.989 | 9437.8612 | 8671.4149 | 8963.8387 | 9302.5159 | 9682.0973 | 9365.8805 | 9091.5514 | 8662.427 | 8540.971 | 8105.7294 | 8203.556 | 8224.0649 | 8013.8773
[5 empty] | 紙おむつ | kt (dry) | 272 | 270 | 285 | 307 | 328 | 333 | 356 | 376 | 347 | 348.043 | 340.18 | 343.372 | 368.09 | 439.401 | 444.906 | 442.0306 | 448.7028 | 457.8307 | 469.1788 | 478.6651 | 483.2813 | 493.4841 | 505.1027 | 514.9195 | 525.2486 | 523.973 | 537.429 | 546.2706 | 556.444 | 563.9351 | 562.1227
|  |  | 表7- | 39 | エネルギー回収を行う一般廃棄物焼却施設で焼却される一般廃棄物の割合
[5 empty] | 項目 | 単位 | 1990 | 1991 | 1992 | 1993 | 1994 | 1995 | 1996 | 1997 | 1998 | 1999 | 2000 | 2001 | 2002 | 2003 | 2004 | 2005 | 2006 | 2007 | 2008 | 2009 | 2010 | 2011 | 2012 | 2013 | 2014 | 2015 | 2016 | 2017 | 2018 | 2019 | 2020
[5 empty] | 場外での発電・熱利用あり | % | 53.7427 | 54.5834 | 54.5073 | 54.372 | 54.0628 | 55.6363 | 55.9103 | 56.7179 | 58.0995 | 58.6918 | 61.0568 | 63.2755 | 66.0889 | 67.703 | 67.713 | 68.3572 | 67.8588 | 67.4327 | 68.3882 | 66.145 | 66.9184 | 65.1744 | 67.7239 | 66.4434 | 67.7932 | 64.9733 | 76.5915 | 78.2707 | 72.8016 | 73.6747 | 73.6747
[5 empty] | 場外での発電・熱利用なし | % | 46.2573 | 45.4166 | 45.4927 | 45.628 | 45.9372 | 44.3637 | 44.0897 | 43.2821 | 41.9005 | 41.3082 | 38.9432 | 36.7245 | 33.9111 | 32.297 | 32.287 | 31.6428 | 32.1412 | 32.5673 | 31.6118 | 33.855 | 33.0816 | 34.8256 | 32.2761 | 33.5566 | 32.2068 | 35.0267 | 23.4085 | 21.7293 | 27.1984 | 26.3253 | 26.3253
|  |  | 表7- | 40 | 燃焼方式別CH4排出係数（一般廃棄物）
[5 empty] | 焼却方式 | 単位 | 1990 | 1991 | 1992 | 1993 | 1994 | 1995 | 1996 | 1997 | 1998 | 1999 | 2000 | 2001 | 2002 | 2003 | 2004 | 2005 | 2006 | 2007 | 2008 | 2009 | 2010 | 2011 | 2012 | 2013 | 2014 | 2015 | 2016 | 2017 | 2018 | 2019 | 2020
[5 empty] | 全連続燃焼式焼却炉 | g-CH4/t | 8.2117 | 8.2117 | 8.2117 | 8.2117 | 8.2117 | 8.2117 | 8.2117 | 8.2117 | 8.2428 | 8.2611 | 8.2803 | 8.293 | 2.5938 | 2.6138 | 2.6356 | 2.6244 | 2.6225 | 2.609 | 2.6226 | 2.6493 | 2.6691 | 2.6805 | 2.6775 | 2.6821 | 2.7092 | 2.7096 | 2.7081 | 2.6512 | 2.6009 | 2.6222 | 2.6222
[5 empty] | 准連続燃焼式焼却炉 | g-CH4/t | 69.5602 | 69.5602 | 69.5602 | 69.5602 | 69.5602 | 69.5602 | 69.5602 | 69.5602 | 72.1628 | 72.3968 | 75.1437 | 75.2032 | 19.1077 | 19.7723 | 19.8894 | 19.9017 | 20.7157 | 20.8693 | 21.0107 | 20.6381 | 20.9122 | 20.8468 | 21.0594 | 20.8538 | 21.1016 | 20.7089 | 20.3824 | 20.543 | 20.9396 | 20.5244 | 20.5244
[5 empty] | バッチ燃焼式焼却炉 | g-CH4/t | 80.501 | 80.501 | 80.501 | 80.501 | 80.501 | 80.501 | 80.501 | 80.501 | 81.4555 | 83.2457 | 84.0863 | 83.6522 | 12.2653 | 12.7763 | 12.3969 | 13.1723 | 13.2401 | 13.319 | 13.2136 | 13.3897 | 11.5935 | 11.6316 | 11.6038 | 11.6833 | 11.6825 | 11.7862 | 11.8479 | 10.9034 | 10.9445 | 10.957 | 10.957
[5 empty] | ガス化溶融炉 | g-CH4/t | NA | NA | NA | NA | NA | NA | NA | NA | 5.4878 | 5.4881 | 5.5794 | 5.6361 | 6.712 | 6.9407 | 6.8701 | 6.911 | 6.9159 | 7.0468 | 7.1215 | 7.0207 | 7.0498 | 6.9529 | 6.9446 | 6.9417 | 6.9126 | 6.8857 | 6.852 | 6.9483 | 6.9462 | 6.9487 | 6.9487
|  |  | 表7- | 41 | 燃焼方式別の一般廃棄物焼却量（活動量）
[5 empty] | 焼却方式 | 単位 | 1990 | 1991 | 1992 | 1993 | 1994 | 1995 | 1996 | 1997 | 1998 | 1999 | 2000 | 2001 | 2002 | 2003 | 2004 | 2005 | 2006 | 2007 | 2008 | 2009 | 2010 | 2011 | 2012 | 2013 | 2014 | 2015 | 2016 | 2017 | 2018 | 2019 | 2020
[5 empty] | 全連続燃焼式焼却炉 | kt (wet) | 26214.9681 | 27144.4298 | 27618.8718 | 28191.6603 | 29010.1669 | 29715.9876 | 30654.1915 | 31488.4232 | 31720.85 | 32147.4233 | 32749.1309 | 32842.2832 | 33298.7457 | 33112.3874 | 32372.8114 | 32245.5302 | 31961.7518 | 30840.1929 | 29425.8469 | 28443.6814 | 27603.3266 | 27891.8828 | 28701.8024 | 28245.9323 | 27360.3574 | 27364.3344 | 26961.1941 | 26883.3222 | 26876.8068 | 27266.1235 | 26430.7151
[5 empty] | 准連続燃焼式焼却炉 | kt (wet) | 4809.6968 | 4980.8601 | 5068.5492 | 5174.2976 | 5325.1632 | 5455.3644 | 5628.2497 | 5782.0696 | 5891.5646 | 5851.719 | 5882.4109 | 6019.0925 | 5249.121 | 4860.7087 | 4462.7883 | 4046.9007 | 3852.4977 | 3608.9629 | 3338.8314 | 3155.3808 | 2967.6113 | 2932.3283 | 2848.972 | 2826.5512 | 2523.6264 | 2348.9367 | 2164.4793 | 2072.1133 | 1894.4119 | 1849.1279 | 1792.4724
[5 empty] | バッチ燃焼式焼却炉 | kt (wet) | 5643.3351 | 5449.7101 | 5152.5789 | 4867.0421 | 4612.6699 | 4327.648 | 4062.5588 | 3768.5071 | 3503.8437 | 3240.9143 | 3131.0093 | 2918.9852 | 2268.0907 | 1842.0818 | 1772.6247 | 1562.2815 | 1469.9993 | 1369.4805 | 1345.9906 | 1144.064 | 1077.9573 | 1057.4354 | 1061.2345 | 970.0965 | 867.4489 | 841.7645 | 744.4499 | 692.8105 | 659.8739 | 625.0104 | 605.8607
[5 empty] | ガス化溶融炉 | kt (wet) | NO | NO | NO | NO | NO | NO | NO | NO | 281.7418 | 304.9434 | 370.4489 | 404.8397 | 1157.4612 | 2117.8222 | 2332.4756 | 2396.5876 | 2629.5512 | 2954.3857 | 3122.3311 | 3245.3738 | 3604.7048 | 3857.3535 | 4121.9911 | 4098.42 | 4160.5673 | 4327.9644 | 4422.8767 | 4598.7541 | 4738.9074 | 4888.7382 | 4738.9518
|  |  | 表7- | 42 | 燃焼方式別N2O排出係数（一般廃棄物）
[5 empty] | 焼却方式 | 単位 | 1990 | 1991 | 1992 | 1993 | 1994 | 1995 | 1996 | 1997 | 1998 | 1999 | 2000 | 2001 | 2002 | 2003 | 2004 | 2005 | 2006 | 2007 | 2008 | 2009 | 2010 | 2011 | 2012 | 2013 | 2014 | 2015 | 2016 | 2017 | 2018 | 2019 | 2020
[5 empty] | 全連続燃焼式焼却炉 | g-N2O/t | 58.7564 | 58.7564 | 58.7564 | 58.7564 | 58.7564 | 58.7564 | 58.7564 | 58.7564 | 58.9138 | 59.0069 | 59.1046 | 59.1688 | 37.8158 | 37.8618 | 37.9118 | 37.8861 | 37.8818 | 37.8507 | 37.882 | 37.9435 | 37.989 | 38.0152 | 38.0082 | 38.0188 | 38.0812 | 38.0821 | 38.0786 | 37.9477 | 37.832 | 37.8811 | 37.8811
[5 empty] | 准連続燃焼式焼却炉 | g-N2O/t | 56.7647 | 56.7647 | 56.7647 | 56.7647 | 56.7647 | 56.7647 | 56.7647 | 56.7647 | 57.0109 | 57.033 | 57.2928 | 57.2985 | 70.1008 | 71.233 | 71.4326 | 71.4534 | 72.8403 | 73.1019 | 73.3428 | 72.7081 | 73.1751 | 73.0635 | 73.4258 | 73.0755 | 73.4977 | 72.8287 | 72.2725 | 72.546 | 73.2216 | 72.5143 | 72.5143
[5 empty] | バッチ燃焼式焼却炉 | g-N2O/t | 71.4203 | 71.4203 | 71.4203 | 71.4203 | 71.4203 | 71.4203 | 71.4203 | 71.4203 | 72.3094 | 73.9771 | 74.76 | 74.3557 | 76.154 | 76.0931 | 76.1383 | 76.046 | 76.0379 | 76.0285 | 76.041 | 76.0201 | 76.234 | 76.2295 | 76.2328 | 76.2233 | 76.2234 | 76.2111 | 76.2037 | 76.3162 | 76.3113 | 76.3098 | 76.3098
[5 empty] | ガス化溶融炉 | g-N2O/t | NA | NA | NA | NA | NA | NA | NA | NA | 16.9483 | 17.0089 | 16.871 | 16.7724 | 13.872 | 11.9595 | 12.3345 | 11.9746 | 11.3422 | 11.4649 | 11.137 | 11.1924 | 11.4733 | 11.8645 | 11.7069 | 11.6722 | 12.0217 | 12.2147 | 12.461 | 12.139 | 12.4186 | 12.281 | 12.281
|  |  | 表7- | 48 | 動植物性廃油割合
[5 empty] | 項目 | 単位 | 1990 | 1991 | 1992 | 1993 | 1994 | 1995 | 1996 | 1997 | 1998 | 1999 | 2000 | 2001 | 2002 | 2003 | 2004 | 2005 | 2006 | 2007 | 2008 | 2009 | 2010 | 2011 | 2012 | 2013 | 2014 | 2015 | 2016 | 2017 | 2018 | 2019 | 2020
[5 empty] | 動植物性廃油割合 | % | 2.5931 | 2.7815 | 2.97 | 3.1585 | 3.3469 | 3.5354 | 3.7239 | 3.9123 | 4.1008 | 4.2893 | 4.4778 | 4.6662 | 4.8547 | 5.0432 | 5.2316 | 5.4201 | 5.6086 | 5.797 | 5.9855 | 5.9855 | 5.9855 | 5.9855 | 5.9855 | 5.9855 | 5.9855 | 5.9855 | 5.9855 | 5.9855 | 5.9855 | 5.9855 | 5.9855
|  |  | 表7- | 49 | エネルギー回収を行う産業廃棄物焼却施設で焼却される産業廃棄物の割合
[5 empty] | 項目 | 単位 | 1990 | 1991 | 1992 | 1993 | 1994 | 1995 | 1996 | 1997 | 1998 | 1999 | 2000 | 2001 | 2002 | 2003 | 2004 | 2005 | 2006 | 2007 | 2008 | 2009 | 2010 | 2011 | 2012 | 2013 | 2014 | 2015 | 2016 | 2017 | 2018 | 2019 | 2020
[5 empty] | 廃油 1) | % | 0.56183 | 0.52824 | 0.74149 | 0.68526 | 0.58301 | 0.68015 | 0.65936 | 0.68001 | 0.6021 | 0.58224 | 0.57551 | 1.244 | 1.3226 | 1.3124 | 1.3343 | 2.4798 | 2.4785 | 1.8154 | 1.9503 | 2.0596 | 4.0888 | 4.1026 | 2.3057 | 3.991 | 4.1956 | 4.8349 | 4.3655 | 3.0782 | 3.1876 | 3.8041 | 3.8041
[5 empty] | 廃プラスチック類 | % | 1.435 | 1.3978 | 1.6635 | 1.5019 | 1.3229 | 1.4252 | 1.404 | 3.6369 | 4.8866 | 4.2653 | 4.1212 | 4.3173 | 4.3686 | 3.9363 | 5.5142 | 6.6207 | 7.1928 | 10.5305 | 13.7173 | 9.1774 | 13.3027 | 17.759 | 17.5006 | 13.35 | 16.6502 | 19.2324 | 18.4054 | 17.6027 | 17.1068 | 20.7506 | 20.7506
[5 empty] | 木くず 2) | % | 0.19242 | 0.59323 | 0.80474 | 0.77066 | 0.7239 | 0.75806 | 0.73609 | 1.1851 | 1.119 | 1.1078 | 1.0996 | 1.1941 | 1.1966 | 1.1405 | 1.2532 | 1.5306 | 1.8215 | 3.8657 | 4.6349 | 4.8283 | 5.9197 | 15.732 | 13.0752 | 8.4937 | 10.4565 | 10.1876 | 9.7462 | 8.4915 | 7.5775 | 7.9118 | 7.9118
[5 empty] | 汚泥 3) | % | 0.91669 | 0.86683 | 0.91904 | 0.87654 | 0.83954 | 0.82739 | 0.8155 | 0.83525 | 0.76659 | 1.0063 | 0.97434 | 1.0774 | 1.0472 | 0.97974 | 1.0001 | 1.1375 | 1.6414 | 0.65685 | 1.4997 | 2.1334 | 2.1694 | 2.9889 | 3.4398 | 8.3004 | 12.5233 | 12.1845 | 11.9851 | 10.5781 | 11.5304 | 11.1937 | 11.1937
[5 empty] | その他 4) | % | 0.19242 | 0.59323 | 0.80474 | 0.77066 | 0.7239 | 0.75806 | 0.73609 | 1.1851 | 1.119 | 1.1078 | 1.0996 | 1.1941 | 1.1966 | 1.1405 | 1.2532 | 1.5306 | 1.8215 | 2.3627 | 1.1518 | 2.5081 | 1.4988 | 2.155 | 1.8024 | 1.9365 | 2.6389 | 4.1562 | 5.0097 | 3.3162 | 3.5631 | 3.2576 | 3.2576
|  |  | 表7- | 51 | 産業廃棄物の種類別焼却量（活動量）
[5 empty] | 項目 | 単位 | 1990 | 1991 | 1992 | 1993 | 1994 | 1995 | 1996 | 1997 | 1998 | 1999 | 2000 | 2001 | 2002 | 2003 | 2004 | 2005 | 2006 | 2007 | 2008 | 2009 | 2010 | 2011 | 2012 | 2013 | 2014 | 2015 | 2016 | 2017 | 2018 | 2019 | 2020
[5 empty] | 石油由来の廃油 | kt (wet) | 1258.2719 | 1313.7112 | 1537.5332 | 1344.5298 | 1710.0065 | 1498.4568 | 1411.0776 | 1439.0978 | 1436.0102 | 1435.3413 | 1645.5739 | 1488.8877 | 1496.9889 | 1436.455 | 1422.0499 | 1492.7821 | 1434.7837 | 1444.5404 | 1282.8371 | 1104.2331 | 1467.1527 | 1409.8069 | 1545.9834 | 1296.7501 | 1419.8988 | 1190.9224 | 1374.6346 | 1301.1092 | 1317.0989 | 1204.7501 | 1257.2011
[5 empty] | 動植物性廃油 | kt (wet) | 40.3221 | 44.9228 | 54.9108 | 52.2142 | 68.7745 | 68.8602 | 70.3064 | 80.1909 | 79.5148 | 86.1717 | 103.4068 | 97.7573 | 102.531 | 102.477 | 105.5219 | 115.0686 | 114.7512 | 119.7357 | 139.1629 | 112.7669 | 120.8473 | 110.1931 | 117.0166 | 103.2499 | 115.1012 | 100.0776 | 113.3654 | 102.8908 | 106.9011 | 103.2499 | 107.7989
[5 empty] | 廃プラスチック類 | kt (wet) | 842.3061 | 801.2061 | 954.1061 | 1087.2061 | 1579.9634 | 1793.8314 | 1702.525 | 2064.1681 | 2227.4437 | 1983.1716 | 1779.8022 | 1677.7869 | 1612.8698 | 1795.7349 | 1823.1646 | 1807.6211 | 1744.5327 | 1919.2866 | 2118 | 1490.5 | 1703 | 1511 | 1632 | 1778 | 1591 | 1826 | 1777 | 1840 | 1864 | 1848 | 1895
[5 empty] | 紙くず | kt (wet) | 335.3139 | 87.3139 | 71.3139 | 106.3139 | 480.1136 | 711.7076 | 388.427 | 735.2439 | 949.5603 | 770.6114 | 718.2882 | 730.1683 | 707.3645 | 453.2766 | 364.8134 | 322.7759 | 321.7412 | 140.606 | 494 | 298.5 | 292 | 225 | 349 | 152 | 130 | 114 | 109 | 116 | 103 | 5 | 8
[5 empty] | 木くず | kt (wet) | 2679 | 2462 | 2979 | 2865 | 3968 | 4744 | 5431 | 4674 | 4172 | 3794 | 3114 | 2922 | 2425 | 2222 | 2034 | 1865 | 1660 | 1659.083 | 1313 | 1283 | 1101 | 1135 | 1181 | 1388 | 1137 | 1120 | 1062 | 1263 | 1247 | 1161 | 1224
[5 empty] | 天然繊維くず | kt (wet) | 31 | 31 | 28 | 33 | 38 | 49 | 49 | 41 | 52 | 57 | 50 | 51 | 46 | 40 | 36 | 43 | 36 | 35.9379 | 33 | 26 | 24 | 26 | 24 | 35 | 39 | 27 | 36 | 29 | 21 | 23 | 24
[5 empty] | 動植物性残さ・動物の死体 | kt (wet) | 77 | 65 | 75 | 88 | 109 | 125 | 124 | 107 | 181 | 168 | 272 | 275 | 322 | 187 | 175 | 167 | 186 | 153.5197 | 220 | 181 | 190 | 184 | 153 | 151 | 153 | 168 | 154 | 133 | 159 | 204 | 210
[5 empty] | 下水汚泥 | kt (wet) | 3060 | 3000 | 3390 | 3260 | 3480 | 3827 | 3847 | 3914 | 4054 | 4235 | 4300 | 4552 | 4785.1 | 4834 | 4745.202 | 4987.604 | 4861.008 | 4819.504 | 4792.425 | 4731.4086 | 4694.2946 | 4734.3564 | 4817.257 | 4934.1978 | 4753.0381 | 4549.6554 | 4452.1082 | 4684.0264 | 4708.7315 | 4601.7871 | 4445.174
[5 empty] | 下水汚泥以外の汚泥 | kt (wet) | 1972.4464 | 1982.4675 | 1992.4886 | 2002.5096 | 2012.5307 | 2022.5518 | 2032.5728 | 2042.5939 | 2042.5939 | 2021 | 2071 | 1697.7518 | 1736.3546 | 1975.7821 | 2370 | 2287.8139 | 2253.2934 | 2274.9769 | 2082 | 2106 | 2010 | 2020 | 1713 | 1954 | 2021 | 1880 | 1884 | 2003 | 1938 | 1962 | 2029
|  |  | 表7- | 54 | 下水汚泥の焼却量（活動量）
[5 empty] | 項目 | 単位 | 1990 | 1991 | 1992 | 1993 | 1994 | 1995 | 1996 | 1997 | 1998 | 1999 | 2000 | 2001 | 2002 | 2003 | 2004 | 2005 | 2006 | 2007 | 2008 | 2009 | 2010 | 2011 | 2012 | 2013 | 2014 | 2015 | 2016 | 2017 | 2018 | 2019 | 2020
[5 empty] | 高分子・流動床・通常 | kt (wet) | 1112 | 1277 | 1441 | 1446 | 1750 | 1869 | 2114 | 2298 | 2353 | 2447 | 2397 | 2271 | 2532.3 | 2692.7 | 2669.13 | 2838.553 | 2473.969 | 1935.081 | 1785.4017 | 1663.66 | 1534.9274 | 1531.8363 | 1552.0357 | 1549.3491 | 1318.2095 | 1694.9775 | 1218.4621 | 1530.7114 | 1550.7752 | 1715.1549 | 1581.4887
[5 empty] | 高分子・流動床・高温 | kt (wet) | 128 | 113 | 129 | 134 | 160 | 219 | 267 | 337 | 377 | 599 | 723 | 1029 | 1125 | 1219 | 1444.51 | 1469.023 | 1780.652 | 2354.712 | 2469.5894 | 2507.545 | 2580.8402 | 2587.0517 | 2640.9109 | 2643.908 | 2644.0191 | 2282.6779 | 2665.4159 | 2503.4196 | 2522.4782 | 2256.7214 | 2275.0659
[5 empty] | 高分子・多段炉 | kt (wet) | 560 | 520 | 610 | 600 | 490 | 656 | 723 | 695 | 528 | 620 | 572 | 661 | 424.4 | 207.5 | 117.726 | 101.769 | 88.423 | 69.352 | 56.074 | 64.147 | 61.4115 | 51.7197 | 42.9591 | 39.657 | NO | NO | NO | NO | NO | NO | NO
[5 empty] | 石灰系 | kt (wet) | 1009.887 | 855.968 | 936.384 | 782.889 | 754.892 | 663.199 | 353.671 | 225.24 | 436.883 | 228.197 | 272.302 | 347.963 | 403.938 | 415.324 | 229.408 | 289.403 | 218.644 | 210.969 | 193.461 | 142.2875 | 108.5617 | 83.0586 | 73.9731 | 21.72 | 1.315 | 1 | 1.0934 | 1.389 | 1.1556 | 1.0768 | 0.24154
[5 empty] | その他 | kt (wet) | 55.411 | 35.691 | 75.181 | 80.279 | 81.819 | 161.13 | 132.584 | 126.031 | 127.625 | 121.947 | 174.602 | 71.945 | 118.01 | 28.3594 | 25.7963 | 8.4893 | 10.9286 | 11.6583 | 0.51706 | 0.88884 | 0.757 | 2.6286 | 0.46817 | 11.6814 | 70.2217 | 27 | 26.642 | 26.642 | 26.642 | 62.8097 | 35
[5 empty] | 多段吹込燃焼式流動床炉 二段燃焼式循環流動床炉 ストーカ炉 | kt (wet) | 194.702 | 198.341 | 198.435 | 216.832 | 243.289 | 258.671 | 256.745 | 232.729 | 231.492 | 218.856 | 161.096 | 171.092 | 181.452 | 271.1166 | 258.6317 | 280.3667 | 288.3914 | 237.7317 | 232.7879 | 281.7142 | 337.6867 | 438.7414 | 443.557 | 564.6712 | 603.6499 | 411 | 412.2973 | 465.4509 | 430.8338 | 345.771 | 305.6231
[5 empty] | 炭化固形燃料化炉 | kt (wet) | NO | NO | NO | NO | NO | NO | NO | NO | NO | NO | NO | NO | NO | NO | NO | NO | NO | NO | 54.5939 | 71.1661 | 70.11 | 39.3202 | 63.353 | 103.2112 | 115.6229 | 133 | 128.1975 | 156.4135 | 176.8467 | 220.2533 | 247.7547
|  |  | 表7- | 58 | 特別管理産業廃棄物の焼却量（活動量）
[5 empty] | 項目 | 単位 | 1990 | 1991 | 1992 | 1993 | 1994 | 1995 | 1996 | 1997 | 1998 | 1999 | 2000 | 2001 | 2002 | 2003 | 2004 | 2005 | 2006 | 2007 | 2008 | 2009 | 2010 | 2011 | 2012 | 2013 | 2014 | 2015 | 2016 | 2017 | 2018 | 2019 | 2020
[5 empty] | 廃油（引火性） | kt (wet) | 237.9767 | 237.9767 | 237.9767 | 237.9767 | 256.2264 | 353.0706 | 377.3809 | 492.2772 | 393.0375 | 452.4486 | 520.0901 | 471.8167 | 475.6453 | 457.6284 | 454.2502 | 478.1226 | 460.7814 | 465.1649 | 868.3148 | 629.0574 | 389.8 | 277.74 | 267.28 | 271.44 | 266.46 | 235.77 | 278.28 | 222.3 | 263.12 | 317.09 | 331.97
[5 empty] | 廃油（特定有害産業廃棄物） | kt (wet) | 18.4293 | 18.4293 | 18.4293 | 18.4293 | 19.8426 | 27.3424 | 29.2251 | 38.1228 | 30.4375 | 35.0384 | 40.2767 | 36.5383 | 36.8348 | 35.4396 | 35.178 | 37.0267 | 35.6838 | 36.0232 | 34.6853 | 37.9426 | 41.2 | 43.26 | 24.72 | 53.56 | 121.54 | 145.23 | 127.72 | 92.7 | 98.88 | 99.91 | 104.03
[5 empty] | 感染性廃棄物（プラスチック） | kt (wet) | 77.6939 | 77.6939 | 77.6939 | 77.6939 | 68.9366 | 127.8686 | 388.575 | 124.5019 | 120.5563 | 185.8284 | 166.7722 | 157.2131 | 151.1302 | 168.2651 | 170.8354 | 169.3789 | 163.4673 | 179.8423 | 131 | 142.5 | 154 | 176 | 131 | 133 | 176 | 166 | 160 | 154 | 187 | 207 | 205
[5 empty] | 感染性廃棄物（プラスチック以外） | kt (wet) | 104.6861 | 104.6861 | 104.6861 | 104.6861 | 92.8864 | 172.2924 | 523.573 | 167.7561 | 162.4397 | 250.3886 | 224.7118 | 211.8317 | 203.6355 | 226.7234 | 230.1866 | 228.2241 | 220.2588 | 242.3227 | 91 | 98.5 | 106 | 121 | 90 | 92 | 121 | 114 | 110 | 106 | 129 | 142 | 142
|  |  | 表7- | 61 | 石油由来の産業廃棄物の野外焼却量（活動量）
[5 empty] | 項目 | 単位 | 1990 | 1991 | 1992 | 1993 | 1994 | 1995 | 1996 | 1997 | 1998 | 1999 | 2000 | 2001 | 2002 | 2003 | 2004 | 2005 | 2006 | 2007 | 2008 | 2009 | 2010 | 2011 | 2012 | 2013 | 2014 | 2015 | 2016 | 2017 | 2018 | 2019 | 2020
[5 empty] | 廃プラスチック類 | kt (wet) | 3.446 | 3.446 | 3.446 | 3.446 | 3.446 | 3.446 | 3.446 | 1.193 | 2.577 | 1.526 | 0.947 | 0.417 | 0.279 | 0.454 | 0.296 | 0.195 | 0.143 | 0.129 | 0.215 | 0.22 | 0.094 | 0.055 | 0.077 | 0.053 | 0.066 | 0.019 | 0.048 | 0.055 | 0.101 | 0.101 | 0.101
|  |  | 表7- | 63 | 産業廃棄物の野外焼却量（活動量）
[5 empty] | 項目 | 単位 | 1990 | 1991 | 1992 | 1993 | 1994 | 1995 | 1996 | 1997 | 1998 | 1999 | 2000 | 2001 | 2002 | 2003 | 2004 | 2005 | 2006 | 2007 | 2008 | 2009 | 2010 | 2011 | 2012 | 2013 | 2014 | 2015 | 2016 | 2017 | 2018 | 2019 | 2020
[5 empty] | 総重量（排出ベース） | kt (wet) | 72.221 | 72.221 | 72.221 | 72.221 | 72.221 | 72.221 | 72.221 | 45.835 | 39.983 | 42.529 | 28.887 | 9.997 | 5.7 | 5.04 | 3.399 | 3.469 | 2.538 | 2.977 | 1.737 | 1.672 | 1.284 | 1.15 | 0.918 | 1.331 | 0.62 | 0.956 | 0.532 | 0.677 | 0.77 | 0.77 | 0.77
[5 empty] | 総重量（乾燥ベース） | kt (dry) | 62.434 | 62.434 | 62.434 | 62.434 | 62.434 | 62.434 | 62.434 | 42.2201 | 36.1767 | 39.3796 | 25.4538 | 9.0176 | 5.1906 | 4.5175 | 3.0066 | 3.1233 | 2.2551 | 2.6141 | 1.5537 | 1.5312 | 1.1429 | 1.0156 | 0.8228 | 1.1534 | 0.5437 | 0.82365 | 0.47515 | 0.6058 | 0.70655 | 0.70655 | 0.70655
|  |  | 表7- | 65 | 本カテゴリーで独自に設定するCO2排出係数
[5 empty] | 項目 | 単位 | 1990 | 1991 | 1992 | 1993 | 1994 | 1995 | 1996 | 1997 | 1998 | 1999 | 2000 | 2001 | 2002 | 2003 | 2004 | 2005 | 2006 | 2007 | 2008 | 2009 | 2010 | 2011 | 2012 | 2013 | 2014 | 2015 | 2016 | 2017 | 2018 | 2019 | 2020
[5 empty] | 一般廃棄物-コークス炉 | kg-CO2/t (dry) | 1466.5602 | 1466.5602 | 1466.5602 | 1466.5602 | 1466.5602 | 1466.5602 | 1466.5602 | 1466.5602 | 1466.5602 | 1466.5602 | 1466.5602 | 1466.5602 | 1466.5602 | 1466.5602 | 1466.5602 | 1466.5602 | 1466.5602 | 1466.5602 | 1466.5602 | 1466.5602 | 1466.5602 | 1466.5602 | 1466.5602 | 1466.5602 | 1466.5602 | 1466.5602 | 1466.5602 | 1466.5602 | 1466.5602 | 1466.5602 | 1466.5602
[5 empty] | 廃タイヤ | kg-CO2/t (dry) | 1867.3087 | 1839.4263 | 1812.8427 | 1805.1904 | 1795.4365 | 1793.6454 | 1804.8686 | 1832.5172 | 1807.9611 | 1815.5803 | 1798.8102 | 1793.6679 | 1794.2489 | 1778.9837 | 1761.5464 | 1746.0011 | 1737.9802 | 1730.1665 | 1734.1365 | 1737.5345 | 1759.2152 | 1744.0255 | 1743.3525 | 1743.8649 | 1736.0218 | 1697.7042 | 1676.5901 | 1672.6191 | 1661.3064 | 1644.8361 | 1640.9302
7.5. 排水の処理と放出（5.D.）
|  |  | 表7- | 78 | 終末処理場における下水処理の活動量
[5 empty] | 項目 | 単位 | 1990 | 1991 | 1992 | 1993 | 1994 | 1995 | 1996 | 1997 | 1998 | 1999 | 2000 | 2001 | 2002 | 2003 | 2004 | 2005 | 2006 | 2007 | 2008 | 2009 | 2010 | 2011 | 2012 | 2013 | 2014 | 2015 | 2016 | 2017 | 2018 | 2019 | 2020
[5 empty] | 標準活性汚泥法 | 106 m3 | 9761.1809 | 10363.8573 | 9965.048 | 10834.4715 | 10388.0316 | 10779.8365 | 10920.9328 | 11272.5362 | 11682.9667 | 11117.2612 | 10685.6746 | 10629.9737 | 11047.6463 | 11176.9187 | 11222.2476 | 11405.3323 | 11936.9099 | 11429.3015 | 11508.0945 | 11551.8064 | 11357.9165 | 11288.3879 | 10485.1644 | 10736.021 | 10698.6454 | 10400.7053 | 10394.0676 | 9648.3519 | 9907.7004 | 11842.5018 | 11842.5018
[5 empty] | 嫌気好気活性汚泥法 | 106 m3 | 72.6244 | 51.995 | 456.7686 | 117.0914 | 207.9724 | 446.4611 | 469.5643 | 534.4732 | 659.8101 | 910.3342 | 1523.2952 | 1411.7719 | 919.9832 | 1107.0235 | 1228.0875 | 1039.0271 | 484.7762 | 809.2161 | 808.7056 | 867.9479 | 908.7042 | 908.7637 | 952.791 | 931.3406 | 937.8063 | 933.1504 | 961.5445 | 1106.9448 | 1247.5657 | 727.5508 | 727.5508
[5 empty] | 嫌気無酸素好気法及び 循環式硝化脱窒法 | 106 m3 | 23.3558 | 45.3225 | 54.2507 | 60.5992 | 70.8306 | 89.2398 | 81.4464 | 178.4247 | 174.36 | 246.8421 | 486.5826 | 636.1931 | 829.64 | 971.3931 | 1218.5325 | 1373.7464 | 1676.0541 | 1483.2061 | 1858.0041 | 2048.5608 | 2181.4068 | 2307.5316 | 2355.2609 | 2628.8938 | 2683.5675 | 2819.1124 | 3032.5733 | 2998.1102 | 3131.5071 | 2682.5399 | 2682.5399
[5 empty] | 循環式硝化脱窒型 膜分離活性汚泥法 | 106 m3 | NO | NO | NO | NO | NO | NO | NO | NO | NO | NO | NO | NO | NO | NO | NO | 0.082129 | 0.34881 | 0.61505 | 0.93695 | 1.3873 | 1.9749 | 20.2111 | 20.1865 | 14.8547 | 0.13772 | 0.19869 | 4.8213 | 0.41653 | 6.3403 | 19.3739 | 19.3739
[5 empty] | 合計 | 106 m3 | 9857.1611 | 10461.1748 | 10476.0674 | 11012.1621 | 10666.8345 | 11315.5374 | 11471.9435 | 11985.4341 | 12517.1368 | 12274.4375 | 12695.5525 | 12677.9388 | 12797.2695 | 13255.3354 | 13668.8676 | 13818.188 | 14098.089 | 13722.3387 | 14175.7412 | 14469.7024 | 14450.0023 | 14524.8942 | 13813.4028 | 14311.1101 | 14320.157 | 14153.1668 | 14393.0068 | 13753.8235 | 14293.1135 | 15271.9664 | 15271.9664
|  |  | 表7- | 82 | 浄化槽種類別処理人口(活動量）
[5 empty] | 浄化槽種類 | 単位 | 1990 | 1991 | 1992 | 1993 | 1994 | 1995 | 1996 | 1997 | 1998 | 1999 | 2000 | 2001 | 2002 | 2003 | 2004 | 2005 | 2006 | 2007 | 2008 | 2009 | 2010 | 2011 | 2012 | 2013 | 2014 | 2015 | 2016 | 2017 | 2018 | 2019 | 2020
[5 empty] | コミニュティ・プラント | 千人 | 493 | 439 | 397 | 401 | 395 | 398 | 384 | 381 | 418 | 416 | 414 | 457.991 | 418 | 362 | 383 | 552 | 361 | 336 | 416 | 297 | 293 | 286 | 289 | 304 | 302 | 294 | 286 | 320 | 336 | 306 | 259
[5 empty] | 合併処理浄化槽（小計） | 千人 | 6273.511 | 6776 | 7370 | 7586 | 8062 | 8515 | 9037 | 9566 | 9357 | 10210 | 10806 | 11377.493 | 12015 | 12481 | 12784 | 12792 | 13286 | 13939 | 13854 | 13792 | 14082 | 14276 | 14341 | 14492 | 14564 | 14600 | 14630 | 14557 | 14506 | 14381 | 14421
性能評価型
[5 empty] | 窒素除去型高度処理 | 千人 | NO | NO | NO | NO | NO | NO | NO | NO | NO | NO | NO | 66.2643 | 126.2745 | 178.3378 | 225.4441 | 262.7101 | 307.6937 | 457.1536 | 717.4424 | 1060.7948 | 1432.7102 | 1900.4515 | 2261.1076 | 2611.5155 | 2948.1387 | 3104.8711 | 3446.7979 | 3861.7867 | 3954.3441 | 4506.5172 | 4772.3233
[5 empty] | 窒素・燐除去型高度処理 | 千人 | NO | NO | NO | NO | NO | NO | NO | NO | NO | NO | NO | 0.82965 | 1.581 | 2.2328 | 2.8226 | 3.2892 | 3.8524 | 5.2142 | 7.2519 | 9.5816 | 13.6045 | 16.2459 | 28.0205 | 35.156 | 36.9138 | 38.6125 | 40.1541 | 41.5024 | 43.4462 | 55.6513 | 51.4774
[5 empty] | BOD除去型高度処理 | 千人 | NO | NO | NO | NO | NO | NO | NO | NO | NO | NO | NO | 8.46 | 16.1216 | 22.7686 | 28.7827 | 33.5405 | 39.2837 | 45.9559 | 46.7138 | 42.5653 | 33.0875 | 45.8717 | 22.0929 | 25.4878 | 22.2957 | 19.1164 | 18.0767 | 19.9723 | 29.2034 | 54.2694 | 57.8443
[5 empty] | その他性能評価型 | 千人 | NO | NO | NO | NO | NO | NO | NO | NO | NO | NO | NO | 1135.4226 | 2163.6835 | 3055.777 | 3862.9328 | 4501.4757 | 5272.2593 | 5906.3973 | 6028.0547 | 5997.4872 | 6131.9914 | 6129.2106 | 6094.532 | 6123.0103 | 6097.6267 | 6153.0271 | 6021.7782 | 5665.8888 | 5690.9204 | 5345.1326 | 5110.1895
[5 empty] | 構造例示型 | 千人 | 6273.511 | 6776 | 7370 | 7586 | 8062 | 8515 | 9037 | 9566 | 9357 | 10210 | 10806 | 10166.5164 | 9707.3395 | 9221.8837 | 8664.0177 | 7990.9845 | 7662.911 | 7524.2791 | 7054.5371 | 6681.571 | 6470.6064 | 6184.2203 | 5935.247 | 5696.8304 | 5459.0251 | 5284.3729 | 5103.193 | 4967.8498 | 4788.0858 | 4419.4295 | 4429.1655
[5 empty] | 単独処理浄化槽 | 千人 | 26828.489 | 27116 | 27056 | 26818 | 26564 | 26105 | 25708 | 25151 | 25230 | 24311 | 23289 | 22215.045 | 21038 | 20035 | 19163 | 18303 | 17187 | 15924 | 15413 | 14712 | 13948 | 13315 | 13052 | 12383 | 11822 | 11415 | 11018 | 10543 | 10151 | 9875 | 9319
[5 empty] | 汲み取り便槽 | 千人 | 38920 | 36983 | 35128 | 33297 | 31208 | 29409 | 27427 | 25547 | 23760 | 22078 | 20358 | 18817.506 | 17348 | 16049 | 14877 | 13920 | 12983 | 12121 | 11301 | 10671 | 9984 | 9348 | 8849 | 8242 | 7727 | 7197 | 6871 | 6528 | 6086 | 5745 | 5481
[5 empty] | 合計 | 千人 | 72515 | 71314 | 69951 | 68102 | 66229 | 64427 | 62556 | 60645 | 58765 | 57015 | 54867 | 52868.035 | 50819 | 48927 | 47207 | 45567 | 43817 | 42320 | 40984 | 39472 | 38307 | 37225 | 36531 | 35421 | 34415 | 33506 | 32805 | 31948 | 31079 | 30307 | 29480
|  |  | 表7- | 85 | し尿処理施設に投入されたし尿及び浄化槽汚泥量
[5 empty] | 項目 | 単位 | 1990 | 1991 | 1992 | 1993 | 1994 | 1995 | 1996 | 1997 | 1998 | 1999 | 2000 | 2001 | 2002 | 2003 | 2004 | 2005 | 2006 | 2007 | 2008 | 2009 | 2010 | 2011 | 2012 | 2013 | 2014 | 2015 | 2016 | 2017 | 2018 | 2019 | 2020
[5 empty] | 汲み取りし尿量 | 千kl | 20406 | 20371 | 19716 | 19412 | 18632 | 18049 | 17726 | 16973 | 16368 | 15311.723 | 14673 | 14101 | 12720 | 12390 | 11269 | 10400 | 9864 | 9261 | 8894 | 8353 | 7917 | 7365 | 7018 | 6771 | 6375 | 6153 | 5890 | 5627 | 5415 | 5191 | 4974
[5 empty] | 浄化槽汚泥量 | 千kl | 9224 | 9695 | 10266 | 10583 | 11074 | 11545 | 12056 | 12371 | 12777 | 13177.685 | 13234 | 13596 | 13686 | 13797 | 13744 | 13790 | 14089 | 13987 | 14064 | 13989 | 13760 | 13547 | 13519 | 13726 | 13562 | 13537 | 13648 | 13536 | 13534 | 13415 | 13372
[5 empty] | 合計 | 千kl | 29630 | 30066 | 29982 | 29994 | 29707 | 29594 | 29782 | 29344 | 29145 | 28489.408 | 27907 | 27697 | 26406 | 26187 | 25013 | 24190 | 23953 | 23248 | 22958 | 22342 | 21677 | 20912 | 20537 | 20497 | 19937 | 19690 | 19538 | 19163 | 18949 | 18606 | 18346
|  |  | 表7- | 86 | 処理形式ごとの処理能力
[5 empty] | 項目 | 単位 | 1990 | 1991 | 1992 | 1993 | 1994 | 1995 | 1996 | 1997 | 1998 | 1999 | 2000 | 2001 | 2002 | 2003 | 2004 | 2005 | 2006 | 2007 | 2008 | 2009 | 2010 | 2011 | 2012 | 2013 | 2014 | 2015 | 2016 | 2017 | 2018 | 2019 | 2020
[5 empty] | 嫌気性処理 | kl/日 | 34580 | 30681 | 26312 | 24021 | 22901 | 19869 | 17510 | 15585 | 14068 | 12277 | 10996 | 9892 | 8517.7 | 8090 | 7302 | 6476 | 5856 | 4801 | 4444 | 4144 | 3891 | 3265 | 3159 | 3059 | 2779 | 2245 | 2155 | 1799 | 1574 | 1527 | 1330
[5 empty] | 好気性処理 | kl/日 | 26653.8214 | 33353 | 22745 | 22306 | 21261 | 19716 | 17951 | 17215 | 14781 | 12730 | 12166 | 11069.5 | 10410.8 | 10005 | 9369 | 8465 | 8005 | 7892 | 7535 | 6961 | 6753 | 6200 | 6469 | 6001 | 5899 | 5979 | 5600 | 4743 | 4468 | 3760 | 3666
[5 empty] | 標準脱窒素 | kl/日 | 25196.3929 | 26048 | 25995 | 27816 | 30149 | 30157 | 30751 | 31251 | 31850 | 31815 | 31908 | 32244.5 | 32230 | 32375 | 31628 | 29655 | 28363 | 28102 | 27737 | 27748 | 26173 | 25694 | 25608 | 25153 | 24663 | 24023 | 22812 | 21544 | 21113 | 21599 | 21322
[5 empty] | 高負荷脱窒素 | kl/日 | 8157.7857 | 9672 | 10681 | 10674 | 12310 | 13817 | 15312 | 17525 | 16235 | 16331 | 16498 | 16177.3 | 16735 | 17177 | 16973 | 17493 | 15980 | 15784 | 14938 | 16285 | 16104 | 15778 | 15030 | 14529 | 14336 | 13831 | 13651 | 13838 | 13289 | 13093 | 12601
[5 empty] | 膜分離 | kl/日 | NO | 212.1429 | 509 | 653 | 994 | 1616 | 1645 | 2042 | 2036 | 2314 | 2375 | 2597 | 2759 | 4401 | 4350 | 3055 | 4264 | 3861 | 3650 | 3573 | 3684 | 3684 | 4062 | 4074 | 2204 | 3373 | 3184 | 2853 | 2404 | 2458 | 2410
[5 empty] | その他 | kl/日 | 13777 | 17840.8571 | 23068 | 21558 | 21080 | 20028 | 21474 | 21422 | 24795 | 25159 | 25917 | 27551.2 | 27566.06 | 28716 | 29707 | 30277 | 34733 | 33115 | 35441 | 34654 | 34577 | 34622 | 33556 | 33975 | 34983 | 33940 | 36074 | 37430 | 40223 | 39731 | 40882
|  |  | 表7- | 87 | 処理形式ごとのし尿処理量（活動量）
[5 empty] | 項目 | 単位 | 1990 | 1991 | 1992 | 1993 | 1994 | 1995 | 1996 | 1997 | 1998 | 1999 | 2000 | 2001 | 2002 | 2003 | 2004 | 2005 | 2006 | 2007 | 2008 | 2009 | 2010 | 2011 | 2012 | 2013 | 2014 | 2015 | 2016 | 2017 | 2018 | 2019 | 2020
[5 empty] | 嫌気性処理 | 千kl | 9455.1322 | 7830.2219 | 7216.9644 | 6731.9757 | 6258.7709 | 5589.2245 | 4983.4468 | 4353.8708 | 3951.3883 | 3475.9201 | 3072.9559 | 2752.6836 | 2289.9785 | 2102.4655 | 1838.7875 | 1641.7359 | 1443.0943 | 1193.0271 | 1088.3285 | 991.659 | 925.0204 | 765.076 | 738.2047 | 722.4289 | 652.8672 | 530.0818 | 504.3952 | 419.3589 | 359.0346 | 345.7716 | 296.7995
[5 empty] | 好気性処理 | 千kl | 7287.8949 | 8512.1538 | 6238.5929 | 6251.3405 | 5810.5641 | 5546.185 | 5108.9579 | 4809.2324 | 4151.6542 | 3604.1755 | 3399.9255 | 3080.3509 | 2798.9372 | 2600.1442 | 2359.2989 | 2145.9689 | 1972.6725 | 1961.1268 | 1845.3094 | 1665.7669 | 1605.4131 | 1452.8243 | 1511.6956 | 1417.2264 | 1385.8452 | 1411.7412 | 1310.7254 | 1105.6249 | 1019.1657 | 851.4088 | 818.0953
[5 empty] | 標準脱窒素 | 千kl | 6889.3934 | 6647.8152 | 7130.0164 | 7795.5387 | 8239.6264 | 8483.2776 | 8751.9116 | 8730.3701 | 8945.9567 | 9007.6076 | 8917.0494 | 8972.7967 | 8665.0159 | 8413.7601 | 7964.5538 | 7517.8626 | 6989.4953 | 6983.2216 | 6792.7468 | 6640.0949 | 6222.1943 | 6020.7851 | 5984.1552 | 5940.2593 | 5794.0497 | 5672.2293 | 5339.3334 | 5022.0501 | 4815.9456 | 4890.8455 | 4758.1639
[5 empty] | 高負荷脱窒素 | 千kl | 2230.5651 | 2468.4302 | 2929.629 | 2991.4287 | 3364.2841 | 3886.7741 | 4357.8833 | 4895.8349 | 4560.0505 | 4623.7071 | 4610.5516 | 4501.7173 | 4499.1946 | 4464.0358 | 4274.1359 | 4434.6643 | 3937.9521 | 3922.2536 | 3658.2922 | 3896.9996 | 3828.4575 | 3697.2035 | 3512.256 | 3431.2419 | 3367.9397 | 3265.7288 | 3195.1271 | 3225.7301 | 3031.2652 | 2964.7595 | 2812.0075
[5 empty] | 膜分離 | 千kl | NO | 54.1418 | 139.6106 | 183.0057 | 271.6571 | 454.5869 | 468.1765 | 570.459 | 571.8671 | 655.1502 | 663.7205 | 722.6768 | 741.7555 | 1143.7516 | 1095.4157 | 774.4755 | 1050.7777 | 959.4413 | 893.8791 | 855.0187 | 875.8096 | 863.2588 | 949.2205 | 962.1364 | 517.7831 | 796.4213 | 745.241 | 665.0533 | 548.3604 | 556.5859 | 537.8095
[5 empty] | その他 | 千kl | 3767.0143 | 4553.2372 | 6327.1867 | 6041.7107 | 5761.0974 | 5633.9518 | 6111.624 | 5984.5121 | 6964.3641 | 7123.1306 | 7242.7971 | 7666.7747 | 7411.1184 | 7462.8428 | 7480.8081 | 7675.5463 | 8559.2546 | 8228.9297 | 8679.444 | 8292.7003 | 8220.1052 | 8112.8521 | 7841.468 | 8023.7072 | 8218.5152 | 8013.7977 | 8443.4119 | 8725.1826 | 9175.0003 | 8996.6287 | 9123.1243
[5 empty] | 合計 | 千kl | 29630 | 30066 | 29982 | 29995 | 29706 | 29594 | 29782 | 29344.2794 | 29145.2809 | 28489.6911 | 27907 | 27697 | 26406 | 26187 | 25013 | 24190.2535 | 23953.2464 | 23248 | 22958 | 22342.2393 | 21677 | 20912 | 20537 | 20497 | 19937 | 19690 | 19538.2341 | 19163 | 18948.7719 | 18606 | 18346
|  |  | 表7- | 89 | 収集し尿及び収集浄化槽汚泥中の窒素濃度
[5 empty] | 項目 | 単位 | 1990 | 1991 | 1992 | 1993 | 1994 | 1995 | 1996 | 1997 | 1998 | 1999 | 2000 | 2001 | 2002 | 2003 | 2004 | 2005 | 2006 | 2007 | 2008 | 2009 | 2010 | 2011 | 2012 | 2013 | 2014 | 2015 | 2016 | 2017 | 2018 | 2019 | 2020
[5 empty] | し尿 | mg-N/l | 3940 | 3940 | 3300 | 3300 | 3300 | 3100 | 3100 | 3100 | 2700 | 2700 | 2700 | 2700 | 2700 | 2700 | 2700 | 2700 | 2700 | 2700 | 2700 | 2700 | 2700 | 2700 | 2700 | 2700 | 2700 | 2700 | 2700 | 2700 | 2700 | 2700 | 2700
[5 empty] | 浄化槽汚泥 | mg-N/l | 1060 | 1060 | 380 | 380 | 380 | 300 | 300 | 300 | 580 | 580 | 580 | 580 | 580 | 580 | 580 | 580 | 580 | 580 | 580 | 580 | 580 | 580 | 580 | 580 | 580 | 580 | 580 | 580 | 580 | 580 | 580
[5 empty] | 加重平均値 | mg-N/l | 3043.4384 | 3011.3231 | 2300.1761 | 2269.8253 | 2211.3886 | 2007.684 | 1966.5368 | 1919.5611 | 1770.6042 | 1719.4007 | 1694.658 | 1659.327 | 1601.2224 | 1583.0473 | 1535.1145 | 1491.451 | 1453.0297 | 1424.5165 | 1401.2945 | 1372.6041 | 1354.2787 | 1326.6431 | 1304.4563 | 1280.323 | 1257.8853 | 1242.4865 | 1219.1033 | 1202.5142 | 1185.8262 | 1171.4716 | 1154.7782
|  |  | 表7- | 90 | し尿処理施設で処理されたし尿及び浄化槽汚泥中の窒素量（活動量）
[5 empty] | 項目 | 単位 | 1990 | 1991 | 1992 | 1993 | 1994 | 1995 | 1996 | 1997 | 1998 | 1999 | 2000 | 2001 | 2002 | 2003 | 2004 | 2005 | 2006 | 2007 | 2008 | 2009 | 2010 | 2011 | 2012 | 2013 | 2014 | 2015 | 2016 | 2017 | 2018 | 2019 | 2020
[5 empty] | 嫌気性処理 | kt-N | 28.7761 | 23.5793 | 16.6003 | 15.2799 | 13.841 | 11.2214 | 9.8001 | 8.3575 | 6.9963 | 5.9765 | 5.2076 | 4.5676 | 3.6668 | 3.3283 | 2.8227 | 2.4486 | 2.0969 | 1.6995 | 1.5251 | 1.3612 | 1.2527 | 1.015 | 0.96296 | 0.92494 | 0.82123 | 0.65862 | 0.61491 | 0.50429 | 0.42575 | 0.40506 | 0.34274
[5 empty] | 好気性処理 | kt-N | 22.1803 | 25.6328 | 14.3499 | 14.189 | 12.8498 | 11.135 | 10.047 | 9.2316 | 7.3509 | 6.197 | 5.7617 | 5.1113 | 4.4817 | 4.1162 | 3.6218 | 3.2006 | 2.8664 | 2.7937 | 2.5858 | 2.2864 | 2.1742 | 1.9274 | 1.9719 | 1.8145 | 1.7432 | 1.7541 | 1.5979 | 1.3295 | 1.2086 | 0.9974 | 0.94472
[5 empty] | 標準脱窒素 | kt-N | 20.9674 | 20.0187 | 16.4003 | 17.6939 | 18.2216 | 17.0317 | 17.211 | 16.7585 | 15.8397 | 15.4877 | 15.1113 | 14.8888 | 13.8746 | 13.3194 | 12.2265 | 11.2125 | 10.1559 | 9.9477 | 9.5186 | 9.1142 | 8.4266 | 7.9874 | 7.8061 | 7.6055 | 7.2883 | 7.0477 | 6.5092 | 6.0391 | 5.7109 | 5.7295 | 5.4946
[5 empty] | 高負荷脱窒素 | kt-N | 6.7886 | 7.4332 | 6.7387 | 6.7898 | 7.44 | 7.8034 | 8.5699 | 9.3979 | 8.074 | 7.95 | 7.8133 | 7.4698 | 7.2042 | 7.0668 | 6.5613 | 6.6141 | 5.722 | 5.5873 | 5.1263 | 5.349 | 5.1848 | 4.9049 | 4.5816 | 4.3931 | 4.2365 | 4.0576 | 3.8952 | 3.879 | 3.5946 | 3.4731 | 3.2472
[5 empty] | 膜分離 | kt-N | NO | 0.16304 | 0.32113 | 0.41538 | 0.60076 | 0.91267 | 0.92069 | 1.095 | 1.0126 | 1.1265 | 1.1248 | 1.1992 | 1.1877 | 1.8106 | 1.6816 | 1.1551 | 1.5268 | 1.3667 | 1.2526 | 1.1736 | 1.1861 | 1.1452 | 1.2382 | 1.2318 | 0.65131 | 0.98954 | 0.90853 | 0.79974 | 0.65026 | 0.65202 | 0.62105
[5 empty] | その他 | kt-N | 11.4647 | 13.7113 | 14.5536 | 13.7132 | 12.7405 | 11.3112 | 12.0187 | 11.4876 | 12.3311 | 12.2475 | 12.2741 | 12.7217 | 11.8668 | 11.814 | 11.4839 | 11.4477 | 12.4369 | 11.7222 | 12.1625 | 11.3826 | 11.1323 | 10.7629 | 10.2289 | 10.2729 | 10.3379 | 9.957 | 10.2934 | 10.4922 | 10.88 | 10.5393 | 10.5352
[5 empty] | 合計 | kt-N | 90.1771 | 90.5384 | 68.9639 | 68.0811 | 65.6937 | 59.4154 | 58.5674 | 56.3281 | 51.6048 | 48.9852 | 47.2928 | 45.9584 | 42.2819 | 41.4553 | 38.3978 | 36.0786 | 34.8048 | 33.1172 | 32.1709 | 30.667 | 29.3567 | 27.7428 | 26.7896 | 26.2428 | 25.0785 | 24.4646 | 23.8191 | 23.0438 | 22.4699 | 21.7964 | 21.1856
|  |  | 表7- | 96 | 公共用水域に放出された生活排水中の有機物量及び窒素量（活動量）
[5 empty] | 項目 | 単位 | 1990 | 1991 | 1992 | 1993 | 1994 | 1995 | 1996 | 1997 | 1998 | 1999 | 2000 | 2001 | 2002 | 2003 | 2004 | 2005 | 2006 | 2007 | 2008 | 2009 | 2010 | 2011 | 2012 | 2013 | 2014 | 2015 | 2016 | 2017 | 2018 | 2019 | 2020
有機物量
[5 empty] | 未処理排水 （単独処理浄化槽から） | kt-BOD | 391.6959 | 395.8936 | 396.0998 | 391.5428 | 387.8344 | 381.133 | 376.3651 | 367.2046 | 368.358 | 354.9406 | 340.951 | 324.3397 | 307.1548 | 292.511 | 280.5463 | 267.2238 | 250.9302 | 232.4904 | 225.6463 | 214.7952 | 203.6408 | 194.399 | 191.0813 | 180.7918 | 172.6012 | 166.659 | 161.3035 | 153.9278 | 148.2046 | 144.175 | 136.4302
[5 empty] | 未処理排水 （汲み取り便槽から） | kt-BOD | 568.232 | 539.9518 | 514.2739 | 486.1362 | 455.6368 | 429.3714 | 401.5313 | 372.9862 | 346.896 | 322.3388 | 298.0411 | 274.7356 | 253.2808 | 234.3154 | 217.7993 | 203.232 | 189.5518 | 176.9666 | 165.4466 | 155.7966 | 145.7664 | 136.4808 | 129.5494 | 120.3332 | 112.8142 | 105.0762 | 100.5914 | 95.3088 | 88.8556 | 83.877 | 80.2418
[5 empty] | 未処理排水 （自家処理から） | kt-BOD | 46.1944 | 39.566 | 34.0234 | 28.6598 | 25.0974 | 21.0386 | 17.8462 | 15.5052 | 13.4174 | 11.3588 | 9.4282 | 8.2344 | 6.9496 | 5.913 | 4.963 | 3.8836 | 3.2412 | 2.701 | 7.5835 | 2.0294 | 1.898 | 1.6352 | 1.5665 | 1.2702 | 1.2118 | 1.022 | 0.90768 | 0.9928 | 1.1534 | 1.0366 | 0.8784
[5 empty] | し尿・浄化槽汚泥 （海洋投入処分） | kt-BOD | 21.7247 | 19.6163 | 21.399 | 20.5502 | 18.263 | 13.5333 | 12.9993 | 12.7197 | 11.1853 | 10.2673 | 9.2862 | 7.4833 | 6.4038 | 4.7118 | 4.2276 | 3.5049 | 2.2103 | NO | NO | NO | NO | NO | NO | NO | NO | NO | NO | NO | NO | NO | NO
[5 empty] | 下水汚泥 （海洋投入処分） | kt-BOD | 0.75848 | 0.82134 | 0.8553 | 0.85759 | 0.99366 | 0.85376 | 0.71386 | 0.39865 | 0.36851 | 0.038162 | 0.048317 | 0.011485 | 0.012074 | 0.012379 | NO | NO | NO | NO | NO | NO | NO | NO | NO | NO | NO | NO | NO | NO | NO | NO | NO
[5 empty] | 合計 | kt-BOD | 1028.6055 | 995.849 | 966.6514 | 927.7466 | 887.8253 | 845.9301 | 809.4557 | 768.8143 | 740.2252 | 698.9437 | 657.7548 | 614.8044 | 573.8011 | 537.4636 | 507.5362 | 477.8443 | 445.9335 | 412.158 | 398.6765 | 372.6212 | 351.3052 | 332.515 | 322.1971 | 302.3952 | 286.6272 | 272.7572 | 262.8026 | 250.2294 | 238.2136 | 229.0886 | 217.5504
窒素量
[5 empty] | 未処理排水 （単独処理浄化槽から） | kt-N | 19.5848 | 19.7947 | 19.805 | 19.5771 | 19.3917 | 19.0567 | 18.8183 | 18.3602 | 18.4179 | 17.747 | 17.0475 | 16.217 | 15.3577 | 14.6256 | 14.0273 | 13.3612 | 12.5465 | 11.6245 | 11.2823 | 10.7398 | 10.182 | 9.72 | 9.5541 | 9.0396 | 8.6301 | 8.333 | 8.0652 | 7.6964 | 7.4102 | 7.2088 | 6.8215
[5 empty] | 未処理排水 （汲み取り便槽から） | kt-N | 28.4116 | 26.9976 | 25.7137 | 24.3068 | 22.7818 | 21.4686 | 20.0766 | 18.6493 | 17.3448 | 16.1169 | 14.9021 | 13.7368 | 12.664 | 11.7158 | 10.89 | 10.1616 | 9.4776 | 8.8483 | 8.2723 | 7.7898 | 7.2883 | 6.824 | 6.4775 | 6.0167 | 5.6407 | 5.2538 | 5.0296 | 4.7654 | 4.4428 | 4.1939 | 4.0121
[5 empty] | 未処理排水 （自家処理から） | kt-N | 2.3097 | 1.9783 | 1.7012 | 1.433 | 1.2549 | 1.0519 | 0.89231 | 0.77526 | 0.67087 | 0.56794 | 0.47141 | 0.41172 | 0.34748 | 0.29565 | 0.24815 | 0.19418 | 0.16206 | 0.13505 | 0.37918 | 0.10147 | 0.0949 | 0.08176 | 0.078324 | 0.06351 | 0.06059 | 0.0511 | 0.045384 | 0.04964 | 0.05767 | 0.05183 | 0.04392
[5 empty] | 処理後排水 | kt-N | 296.9675 | 298.8532 | 300.5063 | 300.2897 | 300.9952 | 301.174 | 301.9102 | 301.8277 | 301.4655 | 285.923 | 281.8111 | 273.0294 | 269.1991 | 265.7293 | 262.5622 | 266.9675 | 261.3983 | 259.7253 | 254.9274 | 247.1047 | 251.5753 | 254.994 | 243.2196 | 249.973 | 241.2628 | 243.0403 | 241.8892 | 239.184 | 235.2405 | 246.7731 | 245.2183
[5 empty] | し尿・浄化槽汚泥 （海洋投入処分） | kt-N | 7.2297 | 6.4817 | 4.6279 | 4.3509 | 3.8111 | 3.15 | 3.0045 | 2.9403 | 2.5967 | 2.4177 | 2.1726 | 1.7295 | 1.4544 | 1.029 | 0.92992 | 0.76838 | 0.48446 | NO | NO | NO | NO | NO | NO | NO | NO | NO | NO | NO | NO | NO | NO
[5 empty] | 下水汚泥 （海洋投入処分） | kt-N | 0.1128 | 0.12215 | 0.1272 | 0.12754 | 0.14778 | 0.12697 | 0.10616 | 0.059286 | 0.054804 | 0.0056753 | 0.0071856 | 0.0017081 | 0.0017957 | 0.0018409 | NO | NO | NO | NO | NO | NO | NO | NO | NO | NO | NO | NO | NO | NO | NO | NO | NO
[5 empty] | 合計 | kt-N | 354.6161 | 354.2276 | 352.4813 | 350.0851 | 348.3825 | 346.0281 | 344.808 | 342.6121 | 340.5505 | 322.7782 | 316.4119 | 305.1261 | 299.0245 | 293.3971 | 288.6576 | 291.4528 | 284.0689 | 280.3332 | 274.8613 | 265.7358 | 269.1405 | 271.6198 | 259.3294 | 265.0928 | 255.5941 | 256.6781 | 255.0293 | 251.6955 | 247.1512 | 258.2275 | 256.0958
|  |  | 表7- | 100 | 産業排水中のBOD量及び窒素量（活動量）
[5 empty] | 項目 | 単位 | 1990 | 1991 | 1992 | 1993 | 1994 | 1995 | 1996 | 1997 | 1998 | 1999 | 2000 | 2001 | 2002 | 2003 | 2004 | 2005 | 2006 | 2007 | 2008 | 2009 | 2010 | 2011 | 2012 | 2013 | 2014 | 2015 | 2016 | 2017 | 2018 | 2019 | 2020
流入排水中有機物量
[5 empty] | 食料品製造業 | kt-BOD | 297.8144 | 300.2252 | 303.0899 | 297.0219 | 306.2148 | 326.1909 | 314.1068 | 307.3161 | 305.4328 | 319.6907 | 306.8024 | 309.3737 | 320.3795 | 303.9204 | 295.057 | 289.3528 | 290.7657 | 303.6894 | 313.018 | 305.6853 | 311.7103 | 299.8407 | 287.9711 | 307.1892 | 348.4274 | 348.4274 | 348.4274 | 348.4274 | 348.4274 | 348.4274 | 348.4274
[5 empty] | 飲料・たばこ・飼料製造業 | kt-BOD | 88.7381 | 106.3736 | 102.651 | 106.3051 | 104.7797 | 100.4977 | 100.7532 | 102.4842 | 89.1639 | 89.6473 | 92.0436 | 87.9686 | 79.9711 | 72.83 | 69.9921 | 71.5051 | 69.2737 | 65.3481 | 63.2258 | 62.5997 | 57.983 | 56.8648 | 55.7465 | 52.8223 | 61.9736 | 61.9736 | 61.9736 | 61.9736 | 61.9736 | 61.9736 | 61.9736
[5 empty] | 繊維工業 | kt-BOD | 98.0678 | 99.5643 | 93.8695 | 91.7533 | 96.3449 | 94.2442 | 88.204 | 82.021 | 73.4944 | 68.8956 | 65.5016 | 57.8784 | 50.676 | 49.6642 | 48.9659 | 47.6947 | 48.3695 | 44.4248 | 45.0735 | 40.2294 | 40.1275 | 42.7701 | 45.4128 | 38.1511 | 36.3754 | 36.3754 | 36.3754 | 36.3754 | 36.3754 | 36.3754 | 36.3754
[5 empty] | パルプ・紙・紙加工品製造業 | kt-BOD | 471.8468 | 479.7111 | 476.2996 | 459.4255 | 441.9883 | 422.7085 | 415.799 | 411.2082 | 428.0163 | 453.8117 | 457.2817 | 449.6878 | 444.6231 | 434.343 | 435.4995 | 423.3594 | 422.7534 | 419.838 | 415.5296 | 400.9572 | 365.3924 | 353.1405 | 340.8887 | 321.3539 | 323.9577 | 323.9577 | 323.9577 | 323.9577 | 323.9577 | 323.9577 | 323.9577
[5 empty] | 化学工業 | kt-BOD | 110.1655 | 107.8829 | 104.8291 | 96.9054 | 89.1912 | 95.3442 | 96.8006 | 100.4084 | 99.5817 | 104.9927 | 102.9627 | 126.8381 | 132.2006 | 142.7655 | 158.2772 | 160.0592 | 160.6383 | 164.8002 | 160.0662 | 151.822 | 162.8576 | 157.0577 | 151.2578 | 154.1915 | 146.0867 | 146.0867 | 146.0867 | 146.0867 | 146.0867 | 146.0867 | 146.0867
[5 empty] | 石油製品・石炭製品製造業 | kt-BOD | 0.34181 | 0.35855 | 0.30777 | 0.46411 | 0.32145 | 0.26243 | 0.28549 | 0.27985 | 0.29069 | 0.29135 | 0.29699 | 0.26561 | 0.21168 | 0.2056 | 0.25867 | 0.24088 | 0.27247 | 0.25419 | 0.26087 | 0.23635 | 0.23736 | 0.23635 | 0.23535 | 0.21298 | 0.31564 | 0.31564 | 0.31564 | 0.31564 | 0.31564 | 0.31564 | 0.31564
[5 empty] | プラスチック製品製造業 | kt-BOD | 6.1837 | 6.2542 | 4.9712 | 4.8014 | 4.6946 | 5.9137 | 5.0225 | 6.0033 | 5.853 | 5.7142 | 6.243 | 6.685 | 5.8543 | 6.5901 | 7.4942 | 6.9037 | 5.6541 | 5.4954 | 6.8341 | 7.7711 | 6.8865 | 7.1239 | 7.3614 | 7.0538 | 6.1598 | 6.1598 | 6.1598 | 6.1598 | 6.1598 | 6.1598 | 6.1598
[5 empty] | ゴム製品製造業 | kt-BOD | 0.15807 | 0.12665 | 0.14205 | 0.13267 | 0.14149 | 0.13555 | 0.11396 | 0.10515 | 0.093941 | 0.11562 | 0.089025 | 0.10602 | 0.10283 | 0.095218 | 0.11208 | 0.11581 | 0.11176 | 0.11819 | 0.11946 | 0.10313 | 0.095464 | 0.092001 | 0.088538 | 0.090339 | 0.09203 | 0.09203 | 0.09203 | 0.09203 | 0.09203 | 0.09203 | 0.09203
[5 empty] | なめし革・同製品・毛皮製造業 | kt-BOD | 1.2683 | 1.2835 | 1.3706 | 1.2604 | 1.2861 | 1.0818 | 1.1302 | 1.0052 | 0.8001 | 0.77041 | 0.80043 | 0.71094 | 0.60825 | 0.6274 | 0.61079 | 0.52238 | 0.5209 | 0.40142 | 0.27951 | 0.33715 | 0.36967 | 0.35976 | 0.34986 | 0.32882 | 0.17191 | 0.17191 | 0.17191 | 0.17191 | 0.17191 | 0.17191 | 0.17191
[5 empty] | 鉄鋼業 | kt-BOD | 1.1605 | 1.1757 | 1.1251 | 1.1007 | 1.1042 | 1.2718 | 1.3201 | 1.7524 | 1.7053 | 1.5102 | 1.3039 | 1.2456 | 1.3269 | 1.7568 | 1.5842 | 1.5217 | 1.6134 | 1.7097 | 1.7582 | 1.7898 | 1.7574 | 1.711 | 1.6645 | 1.5596 | 1.4189 | 1.4189 | 1.4189 | 1.4189 | 1.4189 | 1.4189 | 1.4189
流入排水中窒素量
[5 empty] | 食料品製造業 | kt-N | 15.5292 | 15.7122 | 15.8374 | 15.4597 | 15.7489 | 16.8968 | 16.1163 | 15.7324 | 15.6889 | 17.011 | 16.3386 | 16.6193 | 16.72 | 15.6605 | 15.1493 | 15.0415 | 15.0079 | 15.9822 | 15.55 | 15.1069 | 16.0122 | 15.3016 | 14.5911 | 15.7971 | 17.4064 | 17.4064 | 17.4064 | 17.4064 | 17.4064 | 17.4064 | 17.4064
[5 empty] | 飲料・たばこ・飼料製造業 | kt-N | 3.7683 | 4.4669 | 4.3286 | 4.4273 | 4.4291 | 4.2295 | 4.2163 | 4.2747 | 3.7711 | 3.9688 | 4.2877 | 4.0949 | 3.8036 | 3.703 | 3.6139 | 3.9138 | 4.0501 | 3.7794 | 2.9026 | 2.7392 | 2.584 | 2.4904 | 2.3969 | 2.7717 | 3.3477 | 3.3477 | 3.3477 | 3.3477 | 3.3477 | 3.3477 | 3.3477
[5 empty] | 繊維工業 | kt-N | 10.8253 | 10.867 | 10.2093 | 10.1219 | 10.6525 | 10.5484 | 9.8974 | 9.1209 | 8.2247 | 7.712 | 7.4138 | 6.4066 | 5.593 | 5.4605 | 5.3758 | 5.1861 | 5.3282 | 4.8426 | 5.028 | 4.4514 | 4.3708 | 4.8232 | 5.2755 | 4.2776 | 4.1143 | 4.1143 | 4.1143 | 4.1143 | 4.1143 | 4.1143 | 4.1143
[5 empty] | パルプ・紙・紙加工品製造業 | kt-N | 18.4438 | 18.9501 | 19.2049 | 18.6629 | 17.5128 | 16.4814 | 16.4575 | 15.9293 | 16.6553 | 17.5155 | 17.6576 | 17.4489 | 17.2892 | 16.9462 | 16.8973 | 16.1856 | 16.4821 | 16.4059 | 16.2875 | 20.1534 | 14.4341 | 13.8258 | 13.2176 | 11.8392 | 11.965 | 11.965 | 11.965 | 11.965 | 11.965 | 11.965 | 11.965
[5 empty] | 化学工業 | kt-N | 40.0367 | 35.9666 | 40.8362 | 35.7329 | 34.8431 | 38.7561 | 35.1686 | 35.8808 | 34.4497 | 32.2905 | 30.0519 | 36.2309 | 39.8102 | 49.5173 | 55.7213 | 48.5246 | 46.187 | 48.086 | 53.897 | 47.3468 | 50.8225 | 50.6947 | 50.5669 | 50.8302 | 49.8253 | 49.8253 | 49.8253 | 49.8253 | 49.8253 | 49.8253 | 49.8253
[5 empty] | 石油製品・石炭製品製造業 | kt-N | 0.13189 | 0.15064 | 0.14811 | 0.15836 | 0.13701 | 0.050654 | 0.05545 | 0.052368 | 0.05331 | 0.07778 | 0.091699 | 0.062982 | 0.049434 | 0.049039 | 0.098498 | 0.071194 | 0.08892 | 0.050947 | 0.06178 | 0.041804 | 0.032946 | 0.029223 | 0.025499 | 0.024103 | 0.036639 | 0.036639 | 0.036639 | 0.036639 | 0.036639 | 0.036639 | 0.036639
[5 empty] | プラスチック製品製造業 | kt-N | 0.24423 | 0.24655 | 0.14388 | 0.14682 | 0.14454 | 0.23044 | 0.15435 | 0.23192 | 0.22038 | 0.2175 | 0.28556 | 0.27834 | 0.31362 | 0.30563 | 0.4151 | 0.37263 | 0.30422 | 0.26658 | 0.32285 | 0.3711 | 0.37284 | 0.43587 | 0.49891 | 0.41402 | 0.38818 | 0.38818 | 0.38818 | 0.38818 | 0.38818 | 0.38818 | 0.38818
[5 empty] | ゴム製品製造業 | kt-N | 0.042521 | 0.037229 | 0.03804 | 0.03657 | 0.039373 | 0.035077 | 0.02878 | 0.028047 | 0.025132 | 0.029536 | 0.018527 | 0.026002 | 0.021927 | 0.020744 | 0.029454 | 0.028874 | 0.030323 | 0.031568 | 0.0309 | 0.027455 | 0.02647 | 0.025182 | 0.023893 | 0.023152 | 0.023561 | 0.023561 | 0.023561 | 0.023561 | 0.023561 | 0.023561 | 0.023561
[5 empty] | なめし革・同製品・毛皮製造業 | kt-N | 0.071793 | 0.072639 | 0.075779 | 0.070383 | 0.069645 | 0.060155 | 0.063087 | 0.057547 | 0.045609 | 0.044504 | 0.046281 | 0.04082 | 0.035048 | 0.036331 | 0.035243 | 0.030061 | 0.030071 | 0.023199 | 0.015515 | 0.01559 | 0.017202 | 0.016137 | 0.015072 | 0.013846 | 0.0096491 | 0.0096491 | 0.0096491 | 0.0096491 | 0.0096491 | 0.0096491 | 0.0096491
[5 empty] | 鉄鋼業 | kt-N | 57.6733 | 56.663 | 56.98 | 55.3508 | 53.1959 | 53.9058 | 54.1559 | 53.958 | 54.3413 | 55.1241 | 55.524 | 54.44 | 55.119 | 54.7552 | 55.3014 | 54.6607 | 54.5383 | 56.2298 | 56.4213 | 42.3411 | 45.6106 | 53.423 | 61.2354 | 58.9121 | 57.5123 | 57.5123 | 57.5123 | 57.5123 | 57.5123 | 57.5123 | 57.5123
|  |  | 表7- | 103 | 公共用水域に放出された未処理の産業排水中のBOD及び窒素負荷量（活動量）
[5 empty] | 項目 | 単位 | 1990 | 1991 | 1992 | 1993 | 1994 | 1995 | 1996 | 1997 | 1998 | 1999 | 2000 | 2001 | 2002 | 2003 | 2004 | 2005 | 2006 | 2007 | 2008 | 2009 | 2010 | 2011 | 2012 | 2013 | 2014 | 2015 | 2016 | 2017 | 2018 | 2019 | 2020
未処理排水中の有機物量
[5 empty] | 食料品製造業 | kt-BOD | 8.0155 | 8.0754 | 8.0975 | 8.0371 | 8.1471 | 8.4949 | 8.3719 | 8.2018 | 8.2963 | 8.8361 | 9.0178 | 9.2025 | 8.8872 | 8.4384 | 8.2111 | 16.2666 | 8.0015 | 8.0213 | 7.2778 | 6.0458 | 6.164 | 6.2821 | 5.2694 | 4.2567 | 4.6235 | 4.9902 | 5.2533 | 5.5164 | 5.5164 | 5.5164 | 5.5164
[5 empty] | 飲料・たばこ・飼料製造業 | kt-BOD | 0.56116 | 0.59833 | 0.56807 | 0.57548 | 0.57741 | 0.5714 | 0.57868 | 0.59559 | 0.58608 | 0.58331 | 0.56521 | 0.56612 | 0.54871 | 0.53426 | 0.5497 | 0.58761 | 0.44995 | 0.51938 | 0.51079 | 0.31534 | 0.31487 | 0.3144 | 0.28562 | 0.25684 | 0.24647 | 0.2361 | 0.32508 | 0.41405 | 0.41405 | 0.41405 | 0.41405
[5 empty] | 繊維工業 | kt-BOD | 3.3866 | 3.4342 | 3.3826 | 3.1933 | 3.0231 | 2.9368 | 2.8376 | 2.6923 | 2.4977 | 2.347 | 2.2348 | 2.3329 | 1.9926 | 1.8992 | 1.8694 | 2.2326 | 1.3685 | 0.73197 | 6.0072 | 4.425 | 4.4445 | 4.4639 | 4.7981 | 5.1323 | 3.8368 | 2.5413 | 2.9072 | 3.2731 | 3.2731 | 3.2731 | 3.2731
[5 empty] | パルプ・紙・紙加工品製造業 | kt-BOD | 9.404 | 9.7057 | 9.4885 | 9.3258 | 9.1632 | 8.9473 | 8.9959 | 8.9685 | 8.9744 | 8.9655 | 8.9388 | 8.8292 | 8.7099 | 8.6202 | 8.6346 | 8.4397 | 9.7977 | 9.1463 | 8.7931 | 3.6628 | 3.6442 | 3.6256 | 5.2576 | 6.8897 | 5.156 | 3.4224 | 3.744 | 4.0655 | 4.0655 | 4.0655 | 4.0655
[5 empty] | 化学工業 | kt-BOD | 49.4571 | 49.7309 | 52.063 | 51.2452 | 47.3995 | 50.641 | 47.2792 | 46.7382 | 46.0674 | 44.6614 | 44.9342 | 49.9542 | 43.8132 | 43.9117 | 44.247 | 46.7141 | 49.6536 | 46.0367 | 41.5838 | 28.2457 | 28.3156 | 28.3855 | 25.9004 | 23.4154 | 25.3058 | 27.1962 | 24.013 | 20.8298 | 20.8298 | 20.8298 | 20.8298
[5 empty] | 石油製品・石炭製品製造業 | kt-BOD | 25.4087 | 24.2697 | 21.0215 | 20.1678 | 20.8029 | 20.8002 | 22.973 | 22.7151 | 23.9912 | 24.2006 | 24.5724 | 20.4577 | 18.8862 | 16.9932 | 17.7312 | 26.9324 | 20.3221 | 16.6489 | 13.3268 | 12.3084 | 11.2666 | 10.2248 | 9.3388 | 8.4528 | 9.8353 | 11.2179 | 10.1583 | 9.0988 | 9.0988 | 9.0988 | 9.0988
[5 empty] | プラスチック製品製造業 | kt-BOD | 0.61554 | 0.6298 | 0.44159 | 0.44226 | 0.4355 | 0.60094 | 0.48243 | 0.60843 | 0.57116 | 0.55608 | 0.60643 | 0.61749 | 0.64635 | 0.67242 | 0.8491 | 0.80225 | 1.1427 | 1.2113 | 0.84349 | 0.69835 | 0.69824 | 0.69813 | 0.62037 | 0.54261 | 0.58203 | 0.62144 | 0.35897 | 0.096502 | 0.096502 | 0.096502 | 0.096502
[5 empty] | ゴム製品製造業 | kt-BOD | 0.15249 | 0.12736 | 0.13517 | 0.11995 | 0.14612 | 0.14636 | 0.12765 | 0.12122 | 0.11556 | 0.12175 | 0.096189 | 0.11948 | 0.10832 | 0.1013 | 0.13019 | 0.14198 | 0.15393 | 0.064518 | 0.060473 | 0.059853 | 0.059845 | 0.059837 | 0.052234 | 0.044632 | 0.056825 | 0.069018 | 0.053261 | 0.037505 | 0.037505 | 0.037505 | 0.037505
[5 empty] | なめし革・同製品・毛皮製造業 | kt-BOD | 0.31707 | 0.32204 | 0.33192 | 0.30846 | 0.32051 | 0.26364 | 0.28603 | 0.25258 | 0.20131 | 0.19536 | 0.20259 | 0.1789 | 0.1536 | 0.15923 | 0.15445 | 0.080624 | 0.00059838 | 0.00037515 | 0.00026809 | 0.00060072 | 0.00060072 | 0.00060072 | 0.00059753 | 0.00059434 | 0.0011251 | 0.0016558 | 0.00094066 | 0.0002255 | 0.0002255 | 0.0002255 | 0.0002255
[5 empty] | 鉄鋼業 | kt-BOD | 39.7057 | 38.7269 | 38.4321 | 37.2029 | 36.0962 | 37.3026 | 37.5481 | 39.8981 | 39.8247 | 40.1961 | 40.2836 | 39.5533 | 40.7373 | 40.9993 | 40.7488 | 36.5425 | 30.0156 | 32.5852 | 27.4577 | 25.6865 | 26.0676 | 26.4488 | 22.7611 | 19.0734 | 22.5137 | 25.9539 | 22.2243 | 18.4947 | 18.4947 | 18.4947 | 18.4947
未処理排水中の窒素量
[5 empty] | 食料品製造業 | kt-N | 4.9699 | 5.007 | 5.0207 | 4.9832 | 5.0514 | 5.2671 | 5.1908 | 5.0853 | 5.1439 | 5.4787 | 5.5913 | 5.7058 | 5.5103 | 5.232 | 5.0911 | 5.3117 | 4.4172 | 4.3329 | 4.4971 | 3.1242 | 3.2364 | 3.3486 | 3.3248 | 3.301 | 2.933 | 2.565 | 2.4668 | 2.3686 | 2.3686 | 2.3686 | 2.3686
[5 empty] | 飲料・たばこ・飼料製造業 | kt-N | 0.58922 | 0.62825 | 0.59647 | 0.60425 | 0.60628 | 0.59997 | 0.60761 | 0.62537 | 0.61539 | 0.61247 | 0.59347 | 0.59443 | 0.57615 | 0.56098 | 0.57719 | 0.4203 | 0.30502 | 0.4257 | 0.37236 | 0.33474 | 0.33356 | 0.33239 | 0.29668 | 0.26096 | 0.23629 | 0.21162 | 0.24257 | 0.27352 | 0.27352 | 0.27352 | 0.27352
[5 empty] | 繊維工業 | kt-N | 0.78606 | 0.79709 | 0.78513 | 0.74119 | 0.70168 | 0.68165 | 0.65862 | 0.62489 | 0.57972 | 0.54475 | 0.51872 | 0.54147 | 0.4625 | 0.44083 | 0.4339 | 0.41453 | 0.33925 | 0.34451 | 2.5777 | 1.7331 | 1.7253 | 1.7174 | 1.7709 | 1.8244 | 1.6914 | 1.5584 | 1.6024 | 1.6465 | 1.6465 | 1.6465 | 1.6465
[5 empty] | パルプ・紙・紙加工品製造業 | kt-N | 0.72591 | 0.7492 | 0.73244 | 0.71987 | 0.70732 | 0.69066 | 0.69441 | 0.69229 | 0.69275 | 0.69206 | 0.69 | 0.68154 | 0.67233 | 0.66541 | 0.66652 | 0.53947 | 0.76618 | 0.7722 | 0.75714 | 0.59897 | 0.59829 | 0.5976 | 0.50203 | 0.40646 | 0.47551 | 0.54456 | 0.50954 | 0.47452 | 0.47452 | 0.47452 | 0.47452
[5 empty] | 化学工業 | kt-N | 31.4002 | 31.574 | 33.0547 | 32.5354 | 30.0938 | 32.1518 | 30.0174 | 29.6739 | 29.248 | 28.3554 | 28.5286 | 31.7158 | 27.8168 | 27.8794 | 28.0923 | 28.2075 | 27.0404 | 23.9665 | 25.8402 | 22.059 | 21.3216 | 20.5841 | 18.345 | 16.1059 | 15.821 | 15.536 | 15.8611 | 16.1861 | 16.1861 | 16.1861 | 16.1861
[5 empty] | 石油製品・石炭製品製造業 | kt-N | 19.5776 | 18.7 | 16.1972 | 15.5394 | 16.0288 | 16.0267 | 17.7008 | 17.5021 | 18.4854 | 18.6468 | 18.9332 | 15.7628 | 14.5519 | 13.0934 | 13.662 | 8.7688 | 9.0688 | 10.2598 | 8.668 | 7.6176 | 7.6038 | 7.59 | 7.4143 | 7.2385 | 6.9547 | 6.6709 | 6.5015 | 6.3322 | 6.3322 | 6.3322 | 6.3322
[5 empty] | プラスチック製品製造業 | kt-N | 0.31927 | 0.32667 | 0.22905 | 0.2294 | 0.22589 | 0.3117 | 0.25023 | 0.31559 | 0.29626 | 0.28844 | 0.31455 | 0.32029 | 0.33526 | 0.34878 | 0.44042 | 0.38967 | 0.68117 | 0.38204 | 0.73271 | 0.30018 | 0.29999 | 0.2998 | 0.28381 | 0.26781 | 0.32408 | 0.38034 | 0.23742 | 0.0945 | 0.0945 | 0.0945 | 0.0945
[5 empty] | ゴム製品製造業 | kt-N | 0.34896 | 0.29145 | 0.30932 | 0.27449 | 0.33439 | 0.33494 | 0.29212 | 0.2774 | 0.26444 | 0.27862 | 0.22012 | 0.27342 | 0.24789 | 0.23181 | 0.29794 | 0.25156 | 0.44206 | 0.28713 | 0.077003 | 0.0662 | 0.065924 | 0.065648 | 0.064971 | 0.064294 | 0.050195 | 0.036097 | 0.032199 | 0.028301 | 0.028301 | 0.028301 | 0.028301
[5 empty] | なめし革・同製品・毛皮製造業 | kt-N | 0.010219 | 0.010379 | 0.010697 | 0.0099412 | 0.01033 | 0.0084967 | 0.0092183 | 0.0081402 | 0.0064878 | 0.006296 | 0.006529 | 0.0057656 | 0.0049504 | 0.0051316 | 0.0049776 | 0.010751 | 0.00025571 | 0.00098531 | 0.00099259 | 0.0026685 | 0.0027524 | 0.0028363 | 0.0020581 | 0.0012798 | 0.0011275 | 0.00097528 | 0.00075605 | 0.00053682 | 0.00053682 | 0.00053682 | 0.00053682
[5 empty] | 鉄鋼業 | kt-N | 33.2506 | 32.4309 | 32.184 | 31.1547 | 30.2279 | 31.2382 | 31.4438 | 33.4117 | 33.3502 | 33.6612 | 33.7346 | 33.123 | 34.1145 | 34.3339 | 34.1241 | 41.7777 | 30.9388 | 32.6483 | 18.5799 | 17.6104 | 17.6136 | 17.6168 | 16.2765 | 14.9363 | 14.5755 | 14.2147 | 14.7289 | 15.2432 | 15.2432 | 15.2432 | 15.2432
|  |  | 表7- | 104 | 公共用水域に放出された処理後の産業排水中の窒素負荷量（活動量）
[5 empty] | 項目 | 単位 | 1990 | 1991 | 1992 | 1993 | 1994 | 1995 | 1996 | 1997 | 1998 | 1999 | 2000 | 2001 | 2002 | 2003 | 2004 | 2005 | 2006 | 2007 | 2008 | 2009 | 2010 | 2011 | 2012 | 2013 | 2014 | 2015 | 2016 | 2017 | 2018 | 2019 | 2020
[5 empty] | 食料品製造業 | kt-N | 5.8162 | 5.8597 | 5.8757 | 5.8318 | 5.9117 | 6.164 | 6.0748 | 5.9514 | 6.0199 | 6.4117 | 6.5435 | 6.6775 | 6.4487 | 6.123 | 5.9582 | 7.0198 | 12.5704 | 11.7277 | 7.2227 | 3.8797 | 4.0439 | 4.208 | 6.0333 | 7.8585 | 6.5577 | 5.2568 | 5.3224 | 5.3881 | 5.3881 | 5.3881 | 5.3881
[5 empty] | 飲料・たばこ・飼料製造業 | kt-N | 1.0668 | 1.1375 | 1.08 | 1.094 | 1.0977 | 1.0863 | 1.1001 | 1.1323 | 1.1142 | 1.1089 | 1.0745 | 1.0763 | 1.0432 | 1.0157 | 1.045 | 0.69517 | 0.52841 | 0.62528 | 1.0988 | 0.63034 | 0.62937 | 0.6284 | 0.54015 | 0.4519 | 0.4234 | 0.39489 | 0.74694 | 1.099 | 1.099 | 1.099 | 1.099
[5 empty] | 繊維工業 | kt-N | 2.4671 | 2.5018 | 2.4642 | 2.3263 | 2.2023 | 2.1394 | 2.0671 | 1.9613 | 1.8195 | 1.7098 | 1.628 | 1.6995 | 1.4516 | 1.3836 | 1.3618 | 2.0561 | 1.2605 | 1.2019 | 2.0001 | 1.6787 | 1.6687 | 1.6587 | 1.555 | 1.4513 | 1.2563 | 1.0614 | 1.2145 | 1.3677 | 1.3677 | 1.3677 | 1.3677
[5 empty] | パルプ・紙・紙加工品製造業 | kt-N | 8.3964 | 8.6658 | 8.4719 | 8.3266 | 8.1814 | 7.9887 | 8.032 | 8.0076 | 8.0129 | 8.0048 | 7.981 | 7.8832 | 7.7767 | 7.6966 | 7.7094 | 8.0474 | 8.2468 | 7.7939 | 7.0411 | 5.3989 | 5.377 | 5.355 | 4.5612 | 3.7674 | 4.0763 | 4.3853 | 5.5832 | 6.7811 | 6.7811 | 6.7811 | 6.7811
[5 empty] | 化学工業 | kt-N | 17.0217 | 17.1159 | 17.9185 | 17.6371 | 16.3135 | 17.4291 | 16.2721 | 16.0859 | 15.855 | 15.3711 | 15.465 | 17.1927 | 15.0792 | 15.1131 | 15.2285 | 14.2202 | 12.8898 | 13.0497 | 16.0035 | 16.4827 | 15.9247 | 15.3668 | 14.5524 | 13.7379 | 13.2204 | 12.703 | 11.1836 | 9.6643 | 9.6643 | 9.6643 | 9.6643
[5 empty] | 石油製品・石炭製品製造業 | kt-N | 2.1548 | 2.0582 | 1.7827 | 1.7104 | 1.7642 | 1.764 | 1.9482 | 1.9264 | 2.0346 | 2.0524 | 2.0839 | 1.7349 | 1.6017 | 1.4411 | 1.5037 | 1.0717 | 0.80721 | 0.84916 | 0.67001 | 0.49989 | 0.49948 | 0.49908 | 0.51231 | 0.52555 | 0.51053 | 0.4955 | 0.48789 | 0.48029 | 0.48029 | 0.48029 | 0.48029
[5 empty] | プラスチック製品製造業 | kt-N | 0.15363 | 0.15719 | 0.11022 | 0.11039 | 0.1087 | 0.14999 | 0.12041 | 0.15186 | 0.14256 | 0.13879 | 0.15136 | 0.15412 | 0.16132 | 0.16783 | 0.21193 | 0.17705 | 0.20554 | 0.17406 | 0.13367 | 0.13714 | 0.1366 | 0.13607 | 0.12431 | 0.11255 | 0.091484 | 0.070422 | 0.079057 | 0.087692 | 0.087692 | 0.087692 | 0.087692
[5 empty] | ゴム製品製造業 | kt-N | 0.18873 | 0.15762 | 0.16729 | 0.14845 | 0.18084 | 0.18114 | 0.15799 | 0.15002 | 0.14301 | 0.15068 | 0.11905 | 0.14787 | 0.13406 | 0.12537 | 0.16113 | 0.096846 | 0.11745 | 0.085312 | 0.045354 | 0.052009 | 0.051829 | 0.05165 | 0.074311 | 0.096971 | 0.093061 | 0.089152 | 0.074334 | 0.059517 | 0.059517 | 0.059517 | 0.059517
[5 empty] | なめし革・同製品・毛皮製造業 | kt-N | 0.27731 | 0.28165 | 0.2903 | 0.26978 | 0.28032 | 0.23058 | 0.25016 | 0.2209 | 0.17606 | 0.17086 | 0.17718 | 0.15646 | 0.13434 | 0.13926 | 0.13508 | 0.09418 | 0.06829 | 0.041544 | 0.10391 | 0.04064 | 0.041063 | 0.041485 | 0.025962 | 0.010438 | 0.014795 | 0.019151 | 0.017468 | 0.015785 | 0.015785 | 0.015785 | 0.015785
[5 empty] | 鉄鋼業 | kt-N | 5.2867 | 5.1564 | 5.1171 | 4.9534 | 4.8061 | 4.9667 | 4.9994 | 5.3123 | 5.3025 | 5.352 | 5.3636 | 5.2664 | 5.424 | 5.4589 | 5.4256 | 4.1106 | 3.7879 | 3.8295 | 3.5761 | 3.0653 | 3.0689 | 3.0725 | 2.5678 | 2.0632 | 2.3789 | 2.6947 | 2.775 | 2.8554 | 2.8554 | 2.8554 | 2.8554
|  |  | 表7- | 106 | 最終処分場浸出液処理に伴う有機物量及び窒素量（活動量）
[5 empty] | 項目 | 単位 | 1990 | 1991 | 1992 | 1993 | 1994 | 1995 | 1996 | 1997 | 1998 | 1999 | 2000 | 2001 | 2002 | 2003 | 2004 | 2005 | 2006 | 2007 | 2008 | 2009 | 2010 | 2011 | 2012 | 2013 | 2014 | 2015 | 2016 | 2017 | 2018 | 2019 | 2020
[5 empty] | 有機物量 | kt-BOD | 2.5644 | 2.7616 | 2.6426 | 2.6608 | 2.5336 | 2.4511 | 2.3869 | 2.2842 | 2.2647 | 2.2651 | 2.2182 | 2.1877 | 2.0372 | 1.7663 | 1.5811 | 1.6039 | 1.405 | 1.3473 | 1.2702 | 0.8465 | 0.77941 | 0.66402 | 0.76119 | 0.59831 | 0.53375 | 0.50312 | 0.45684 | 0.45125 | 0.42852 | 0.38224 | 0.36133
[5 empty] | 窒素量 | kt-N | 3.4647 | 3.7311 | 3.5703 | 3.595 | 3.423 | 3.3116 | 3.2248 | 3.0861 | 3.0598 | 3.0604 | 2.9969 | 2.9557 | 2.7524 | 2.3864 | 2.1362 | 2.167 | 1.8982 | 1.8203 | 1.7162 | 1.1437 | 1.053 | 0.89714 | 1.0284 | 0.80836 | 0.72114 | 0.67975 | 0.61723 | 0.60966 | 0.57896 | 0.51643 | 0.48817
7.6. その他（5.E.）
|  |  | 表7- | 111 | 石油由来の界面活性剤の分解に伴う活動量
[5 empty] | 項目 | 単位 | 1990 | 1991 | 1992 | 1993 | 1994 | 1995 | 1996 | 1997 | 1998 | 1999 | 2000 | 2001 | 2002 | 2003 | 2004 | 2005 | 2006 | 2007 | 2008 | 2009 | 2010 | 2011 | 2012 | 2013 | 2014 | 2015 | 2016 | 2017 | 2018 | 2019 | 2020
[5 empty] | 合成アルコール | t | 29238.5369 | 24742.8406 | 23141.8961 | 19142.3365 | 16824.6395 | 16253.3915 | 19150.3844 | 20641.3006 | 24090.5776 | 26055.6339 | 28285.3778 | 32674.3093 | 33149.9517 | 30842.3457 | 30589.5979 | 31608.9778 | 34574.9033 | 36896.1206 | 32988.4641 | 32872.1078 | 33750.3477 | 34870.0125 | 36193.1128 | 43324.1604 | 42946.8032 | 44299.4448 | 45551.3199 | 45601.0656 | 47840.3911 | 43761.6419 | 48251.0526
[5 empty] | アルキルベンゼン | t | 105431.6528 | 104640.2517 | 105128.5707 | 110510.4523 | 113512.1845 | 102793.5362 | 91912.246 | 89272.535 | 79813.2556 | 84226.2531 | 80832.4807 | 73788.9418 | 58310.9542 | 49506.6802 | 49425.9148 | 47348.7717 | 46281.0297 | 51250.769 | 55442.0904 | 50206.2303 | 50519.2232 | 46369.3324 | 44501.715 | 44979.6523 | 47493.8614 | 44043.5429 | 39485.4311 | 42769.328 | 44565.1345 | 31291.1868 | 25351.8181
[5 empty] | アルキルフェノール | t | 10141.1634 | 9462.1392 | 9940.9541 | 8017.7507 | 7945.0331 | 8798.4345 | 9135.5751 | 9291.7021 | 7641.6775 | 7843.1813 | 7454.0877 | 5928.1596 | 4945.9693 | 3852.506 | 3814.8702 | 3448.4601 | 3184.3952 | 3083.6872 | 2338.4975 | 2044.3088 | 2054.1743 | 2263.0872 | 2909.8593 | 4318.0798 | 4884.7602 | 4872.9948 | 4637.914 | 5660.9208 | 6211.1913 | 4711.2038 | 3755.2231
[5 empty] | エチレンオキサイド | t | 124984.2851 | 125465.7377 | 132459.4717 | 123281.4698 | 132432.1327 | 132174.864 | 131393.0728 | 140673.3952 | 130423.8929 | 141956.8269 | 146508.5182 | 141214.0283 | 140186.3038 | 129014.7369 | 124646.1674 | 127150.1714 | 132828.117 | 141103.7253 | 125627.5123 | 126300.5104 | 131148.4371 | 134531.81 | 136679.0392 | 161969.4203 | 163776.6974 | 171380.207 | 174243.4845 | 176247.4262 | 187729.1309 | 171687.1137 | 185359.6998

## NIR7.2-活動量_5A1
NIR第7章 廃棄物分野
活動量：固形廃棄物の処分:管理処分場（5.A.1.）
7.2. 固形廃棄物の処分（5.A.）
|  |  | 表7- | 13 | 算定対象年度内に分解した生分解性廃棄物量（活動量）
[5 empty] | 項目 |  |  | 単位 | 1990 | 1991 | 1992 | 1993 | 1994 | 1995 | 1996 | 1997 | 1998 | 1999 | 2000 | 2001 | 2002 | 2003 | 2004 | 2005 | 2006 | 2007 | 2008 | 2009 | 2010 | 2011 | 2012 | 2013 | 2014 | 2015 | 2016 | 2017 | 2018 | 2019 | 2020
[5 empty] | a. 嫌気性埋立 | 一般廃棄物 | 食物くず | kt (dry) | 358.3874 | 349.2847 | 338.8555 | 315.2404 | 299.8283 | 277.8023 | 256.5442 | 234.931 | 212.0945 | 190.6106 | 172.3449 | 158.8141 | 142.5761 | 125.722 | 111.8818 | 99.0697 | 85.6329 | 73.7887 | 62.6403 | 52.9953 | 44.2836 | 37.3762 | 31.8404 | 26.7928 | 22.9737 | 19.2748 | 16.2178 | 13.6671 | 11.7786 | 10.1839 | 8.7392
[7 empty] | 紙くず | kt (dry) | 1042.307 | 1023.7402 | 1006.3608 | 974.3494 | 947.8974 | 913.181 | 879.1294 | 842.5667 | 802.6173 | 761.7317 | 723.5366 | 691.1005 | 655.0289 | 617.3953 | 582.6609 | 545.4574 | 514.2148 | 486.1694 | 450.6315 | 422.8716 | 393.3276 | 366.8423 | 342.9959 | 318.7819 | 297.2159 | 274.0819 | 252.0806 | 231.7375 | 213.1203 | 195.9549 | 179.3761
[7 empty] | 天然繊維くず | kt (dry) | 54.2989 | 53.3279 | 52.4575 | 50.7682 | 49.5499 | 47.8803 | 46.1503 | 44.25 | 42.1228 | 39.9931 | 37.9742 | 36.1499 | 34.4457 | 32.9091 | 31.9828 | 31.4779 | 31.268 | 29.3571 | 27.642 | 25.4095 | 23.1453 | 21.0513 | 19.2494 | 17.5514 | 16.0229 | 14.5914 | 13.2868 | 12.0901 | 10.9989 | 9.9955 | 9.0794
[7 empty] | 木くず | kt (dry) | 186.2737 | 187.8612 | 187.8892 | 187.2043 | 186.6603 | 185.7316 | 184.6368 | 183.4459 | 182.0784 | 180.477 | 178.691 | 176.8924 | 174.5811 | 172.1171 | 169.7104 | 167.3752 | 164.8542 | 162.4077 | 159.9479 | 157.3203 | 154.6111 | 151.9355 | 149.3059 | 146.6567 | 144.3581 | 141.7512 | 139.1687 | 136.6337 | 134.1506 | 131.7046 | 129.273
[7 empty] | し尿処理・浄化槽汚泥 | kt (dry) | 96.3044 | 89.8312 | 82.9589 | 76.4547 | 70.8038 | 66.2907 | 60.6408 | 56.4456 | 51.93 | 48.1358 | 44.1721 | 40.9701 | 37.4473 | 34.55 | 32.0131 | 29.3748 | 27.8633 | 25.2333 | 22.0594 | 19.6596 | 17.4025 | 15.6986 | 13.9587 | 12.4322 | 10.9896 | 9.5151 | 8.2431 | 7.2488 | 6.5804 | 6.0651 | 5.6693
[7 empty] | 津波堆積物 | kt (dry) | NO | NO | NO | NO | NO | NO | NO | NO | NO | NO | NO | NO | NO | NO | NO | NO | NO | NO | NO | NO | NO | NO | 0.17286 | 0.36784 | 0.91119 | 0.89382 | 0.87677 | 0.86005 | 0.84365 | 0.82756 | 0.81178
[6 empty] | 産業廃棄物 | 食物くず | kt (dry) | 68.8687 | 66.7568 | 72.6025 | 88.1609 | 95.6157 | 101.7481 | 110.3388 | 119.6 | 117.3573 | 118.3548 | 117.0452 | 107.8412 | 100.9116 | 94.1066 | 85.3101 | 74.1276 | 63.2963 | 54.1755 | 45.4967 | 38.3627 | 32.1088 | 27.5812 | 23.6379 | 20.5156 | 16.9676 | 14.5227 | 12.4653 | 10.812 | 9.4319 | 8.1996 | 7.4132
[7 empty] | 紙くず | kt (dry) | 137.0314 | 132.7993 | 139.9267 | 139.0241 | 140.1488 | 137.5029 | 134.0732 | 130.6389 | 128.3153 | 125.4366 | 120.8214 | 118.0093 | 115.4057 | 111.4914 | 105.382 | 99.4602 | 94.1201 | 89.4535 | 85.0115 | 79.7019 | 73.726 | 68.1476 | 63.0109 | 57.932 | 52.9329 | 48.5166 | 44.3821 | 40.6619 | 37.1269 | 34.2894 | 31.6083
[7 empty] | 天然繊維くず | kt (dry) | 21.774 | 20.0642 | 18.7259 | 17.5125 | 16.5059 | 16.3137 | 16.0091 | 15.4471 | 14.9518 | 15.1729 | 14.9363 | 14.4479 | 13.9899 | 13.3647 | 12.916 | 12.3881 | 12.0159 | 11.5842 | 11.0259 | 10.3711 | 9.6152 | 8.9993 | 8.4866 | 7.864 | 7.3 | 6.9364 | 6.6689 | 6.3749 | 6.0193 | 5.6237 | 5.3226
[7 empty] | 木くず | kt (dry) | 223.8565 | 227.58 | 237.8004 | 247.2996 | 255.3805 | 260.82 | 263.4268 | 263.1046 | 262.0156 | 260.2895 | 258.0531 | 256.1081 | 254.0596 | 251.5256 | 248.8465 | 246.6795 | 244.0936 | 241.4769 | 238.4231 | 235.1958 | 231.5934 | 228.4753 | 225.1594 | 221.4414 | 217.8535 | 214.4704 | 211.2733 | 207.9448 | 204.7041 | 201.3965 | 198.1389
[7 empty] | 消化汚泥由来の汚泥 | kt (dry) | 59.1146 | 58.0509 | 56.7492 | 55.4992 | 53.8358 | 52.3204 | 50.2702 | 47.1644 | 43.6202 | 40.4928 | 38.3819 | 35.3281 | 31.5016 | 27.8639 | 24.8497 | 22.151 | 19.3191 | 16.658 | 14.2695 | 12.2026 | 10.3396 | 8.8308 | 7.652 | 6.5983 | 5.6832 | 5.0034 | 4.37 | 3.819 | 3.3368 | 2.9339 | 2.5484
[7 empty] | その他下水汚泥 | kt (dry) | 221.0169 | 217.0401 | 212.1734 | 207.4999 | 201.2807 | 195.6147 | 187.9497 | 176.3379 | 163.0866 | 151.3942 | 143.5016 | 132.0842 | 117.778 | 104.1774 | 92.9077 | 82.8179 | 72.2301 | 62.2808 | 53.3011 | 45.6237 | 38.9842 | 33.7388 | 30.1642 | 26.1169 | 22.2641 | 19.2002 | 16.7136 | 14.5595 | 12.6086 | 10.8975 | 9.3324
[7 empty] | 浄水汚泥 | kt (dry) | 180.2374 | 180.118 | 177.6519 | 175.8713 | 170.7753 | 165.2265 | 160.0513 | 151.8981 | 144.5066 | 134.9819 | 127.3938 | 122.2726 | 116.0344 | 105.7452 | 94.1854 | 84.5681 | 75.6708 | 67.6882 | 61.4656 | 56.2941 | 50.9801 | 47.7069 | 43.8159 | 39.6596 | 36.3761 | 34.2097 | 32.7213 | 30.9877 | 29.1039 | 26.9521 | 25.1638
[7 empty] | 製造業有機性汚泥 | kt (dry) | 325.702 | 320.6847 | 309.6254 | 295.0757 | 276.8348 | 251.9428 | 230.5181 | 205.968 | 189.0412 | 169.975 | 149.3637 | 131.9202 | 119.4676 | 108.4857 | 96.284 | 85.6395 | 75.1134 | 65.4981 | 57.063 | 49.1672 | 42.2196 | 37.5344 | 33.5863 | 29.2286 | 25.1416 | 21.7388 | 18.9129 | 16.3279 | 14.1815 | 12.2792 | 10.69
[7 empty] | 動物のふん尿 | kt (dry) | 11.0659 | 11.0753 | 11.0154 | 10.9519 | 10.8605 | 10.7175 | 10.5253 | 10.2102 | 9.8828 | 9.5634 | 9.2643 | 8.9226 | 8.6039 | 8.1686 | 7.7012 | 7.331 | 6.9495 | 6.5961 | 6.2977 | 6.0731 | 5.918 | 5.7512 | 5.4404 | 4.9648 | 4.7277 | 4.7094 | 4.7171 | 4.6475 | 4.4749 | 4.2612 | 4.0836
[5 empty] | b. 準好気性埋立 | 一般廃棄物 | 食物くず | kt (dry) | 70.1583 | 78.2604 | 85.8621 | 87.8006 | 92.8123 | 93.9778 | 94.6609 | 94.1194 | 91.6014 | 89.8878 | 89.6384 | 89.6085 | 90.3384 | 87.457 | 83.9827 | 81.2471 | 73.576 | 66.5007 | 58.7646 | 51.2548 | 44.5456 | 39.2971 | 34.6368 | 30.5604 | 26.8282 | 23.9149 | 21.2595 | 18.8121 | 16.6305 | 15.0979 | 13.39
[7 empty] | 紙くず | kt (dry) | 119.1469 | 135.6664 | 153.3689 | 165.5979 | 180.4667 | 191.3236 | 202.2571 | 211.276 | 217.3918 | 223.7337 | 231.8484 | 239.9815 | 251.1753 | 257.7538 | 261.7213 | 262.2341 | 263.7144 | 267.2924 | 257.2136 | 253.6883 | 247.7317 | 243.119 | 237.2154 | 231.2411 | 222.2217 | 213.581 | 202.9568 | 192.1663 | 179.9454 | 169.6325 | 157.7033
[7 empty] | 天然繊維くず | kt (dry) | 6.3817 | 7.2245 | 8.1452 | 8.7597 | 9.5966 | 10.2228 | 10.8089 | 11.2758 | 11.5609 | 11.8917 | 12.2924 | 12.6054 | 13.3982 | 14.2814 | 15.5558 | 17.6559 | 19.572 | 19.17 | 18.9086 | 17.6515 | 16.2159 | 14.8429 | 13.7332 | 12.6741 | 11.6692 | 10.7682 | 9.9291 | 9.1294 | 8.3574 | 7.6458 | 6.9812
[7 empty] | 木くず | kt (dry) | 9.845 | 11.447 | 12.6199 | 13.6096 | 14.7602 | 15.8205 | 16.8811 | 17.9721 | 19.0344 | 20.1149 | 21.1697 | 22.1148 | 22.928 | 23.5763 | 24.1811 | 25.0004 | 25.3946 | 25.8808 | 26.3232 | 26.416 | 26.4184 | 26.397 | 26.3181 | 26.2159 | 26.466 | 26.3292 | 26.126 | 25.9179 | 25.6472 | 25.4131 | 25.1001
[7 empty] | し尿処理・浄化槽汚泥 | kt (dry) | 14.474 | 15.4392 | 16.0297 | 16.5094 | 17.1053 | 18.0135 | 18.0587 | 18.6754 | 18.8296 | 19.4892 | 19.8171 | 20.0399 | 20.6053 | 21.4248 | 21.7787 | 22.0339 | 22.7916 | 21.8317 | 19.742 | 18.2739 | 17.0376 | 16.3449 | 15.0289 | 14.1676 | 12.7643 | 11.5696 | 10.4459 | 9.6518 | 9.0364 | 8.8649 | 8.7152
[6 empty] | 産業廃棄物 | 食物くず | kt (dry) | 4.2422 | 4.6809 | 6.5716 | 9.739 | 12.3525 | 15.1852 | 18.954 | 25.8702 | 28.7102 | 32.7884 | 35.6052 | 35.8064 | 36.7277 | 40.2851 | 41.2337 | 38.6104 | 35.4222 | 32.7274 | 28.927 | 25.6202 | 23.1741 | 20.7613 | 19.4962 | 19.8659 | 17.3609 | 15.74 | 14.0412 | 12.978 | 12.3355 | 12.0115 | 12.3507
[7 empty] | 紙くず | kt (dry) | 5.8834 | 6.2722 | 8.5417 | 9.5567 | 11.2213 | 12.3623 | 13.4211 | 15.2679 | 17.4713 | 19.4814 | 20.6345 | 23.0217 | 25.4734 | 28.6066 | 29.7483 | 30.6231 | 32.0585 | 33.9648 | 35.479 | 35.3304 | 34.6297 | 32.9149 | 32.0374 | 31.1739 | 29.3117 | 27.6146 | 25.7361 | 24.2363 | 22.6656 | 22.5912 | 22.1781
[7 empty] | 天然繊維くず | kt (dry) | 0.9145 | 0.86555 | 0.8645 | 0.86476 | 0.8994 | 1.0985 | 1.2826 | 1.482 | 1.6926 | 2.18 | 2.4695 | 2.7012 | 2.9369 | 3.2112 | 3.6159 | 3.9075 | 4.3911 | 4.7986 | 4.9769 | 4.9623 | 4.8738 | 4.7426 | 4.8755 | 4.8601 | 4.8149 | 4.9641 | 5.1335 | 5.3179 | 5.4037 | 5.4291 | 5.6304
[7 empty] | 木くず | kt (dry) | 6.0749 | 6.8272 | 8.817 | 10.7276 | 12.83 | 14.7308 | 16.2184 | 17.4985 | 18.5969 | 19.5398 | 20.298 | 21.414 | 22.5435 | 23.9498 | 25.3397 | 27.2204 | 28.9695 | 30.805 | 32.0504 | 32.9983 | 33.8785 | 34.699 | 35.8363 | 36.5942 | 37.3747 | 38.095 | 38.8414 | 39.4992 | 40.4803 | 41.5635 | 42.5853
[7 empty] | 消化汚泥由来の汚泥 | kt (dry) | 3.4751 | 3.8571 | 4.4437 | 4.9278 | 5.4854 | 6.1358 | 6.6828 | 7.3745 | 7.7409 | 8.1156 | 8.7054 | 8.9667 | 8.6131 | 8.4955 | 8.5361 | 8.4681 | 8.0115 | 7.3635 | 6.622 | 5.909 | 5.2496 | 4.6312 | 4.3893 | 4.2456 | 3.9926 | 3.8385 | 3.5393 | 3.3151 | 3.1447 | 3.1137 | 2.9303
[7 empty] | その他下水汚泥 | kt (dry) | 12.9927 | 14.421 | 16.6142 | 18.4239 | 20.5088 | 22.9403 | 24.9856 | 27.5717 | 28.9414 | 30.3425 | 32.5475 | 33.5247 | 32.2027 | 31.763 | 31.9146 | 31.6604 | 29.9535 | 27.5307 | 24.6996 | 22.0935 | 20.1853 | 18.2884 | 18.8691 | 18.3041 | 16.5123 | 15.0172 | 13.7284 | 12.7448 | 11.8081 | 11.1163 | 10.0962
[7 empty] | 浄水汚泥 | kt (dry) | 11.9863 | 13.2554 | 15.087 | 16.7195 | 18.3318 | 20.0832 | 21.9945 | 24.6621 | 27.1546 | 28.4725 | 29.9702 | 33.1885 | 35.4005 | 36.8178 | 36.0936 | 35.7645 | 35.4913 | 35.1181 | 35.3427 | 35.5294 | 36.7003 | 36.5303 | 37.5596 | 39.3375 | 40.6443 | 41.1679 | 41.291 | 41.8899 | 42.8306 | 44.1985 | 45.3354
[7 empty] | 製造業有機性汚泥 | kt (dry) | 19.8538 | 21.9306 | 24.5027 | 25.9551 | 27.2674 | 27.2119 | 27.5451 | 27.7555 | 29.5785 | 29.6858 | 28.0292 | 27.2261 | 27.9583 | 30.5429 | 30.7223 | 30.6837 | 29.7182 | 28.297 | 26.6221 | 24.1841 | 22.4191 | 21.395 | 21.9133 | 21.504 | 19.8501 | 18.0645 | 16.4085 | 14.8538 | 13.8078 | 13.0099 | 12.321
[7 empty] | 動物のふん尿 | kt (dry) | 0.68904 | 0.77669 | 0.90916 | 1.0218 | 1.1662 | 1.3212 | 1.4755 | 1.7208 | 1.9394 | 2.1474 | 2.3304 | 2.5545 | 2.7675 | 3.1089 | 3.3793 | 3.6617 | 3.9606 | 4.2527 | 4.4983 | 4.73 | 5.4198 | 5.4451 | 5.6668 | 5.8193 | 6.2368 | 6.6327 | 6.8374 | 7.1342 | 7.3944 | 7.8328 | 8.1972

## NIR7.3-活動量_5B1
NIR第7章 廃棄物分野
活動量：固形廃棄物の生物処理：コンポスト化（5.B.1.）
7.3. 固形廃棄物の生物処理（5.B.）
|  |  | 表7- | 22 | コンポスト化される廃棄物の量（活動量：排出ベース）
[5 empty] | 項目 |  | 単位 | 1990 | 1991 | 1992 | 1993 | 1994 | 1995 | 1996 | 1997 | 1998 | 1999 | 2000 | 2001 | 2002 | 2003 | 2004 | 2005 | 2006 | 2007 | 2008 | 2009 | 2010 | 2011 | 2012 | 2013 | 2014 | 2015 | 2016 | 2017 | 2018 | 2019 | 2020
[5 empty] | 一般廃棄物 | 食物くず | kt (wet) | 35.2 | 22.8 | 23.2 | 25.2 | 19.6 | 20 | 20 | 21.6 | 25 | 24.8585 | 29.455 | 27.8375 | 27.0684 | 28.0922 | 25.9693 | 65.835 | 81.075 | 93.525 | 98.872 | 108.072 | 117.315 | 142.968 | 120.32 | 121.346 | 114.8 | 121.758 | 134.028 | 141.075 | 132.624 | 131.428 | 124.215
[6 empty] | 紙くず | kt (wet) | 28.16 | 18.24 | 18.56 | 20.16 | 15.68 | 16 | 16 | 17.28 | 20 | 19.4376 | 22.5365 | 21.8115 | 22.5351 | 25.2402 | 23.7283 | NO | NO | NO | NO | NO | NO | NO | NO | NO | NO | NO | NO | NO | NO | NO | NO
[6 empty] | 繊維くず | kt (wet) | 2.904 | 1.881 | 1.914 | 2.079 | 1.617 | 1.65 | 1.65 | 1.782 | 2.0625 | 1.7671 | 1.781 | 1.6375 | 1.6425 | 1.7112 | 0.5273 | NO | NO | NO | NO | NO | NO | NO | NO | NO | NO | NO | NO | NO | NO | NO | NO
[6 empty] | 木くず | kt (wet) | 8.184 | 5.301 | 5.394 | 5.859 | 4.557 | 4.65 | 4.65 | 5.022 | 5.8125 | 4.4925 | 3.9045 | 3.7335 | 3.7449 | 4.7771 | 5.6684 | 33.165 | 33.925 | 35.475 | 37.128 | 43.928 | 47.685 | 41.032 | 39.68 | 44.654 | 60.2 | 60.242 | 84.972 | 83.925 | 83.376 | 74.572 | 70.785
[6 empty] | 合計 | kt (wet) | 74.448 | 48.222 | 49.068 | 53.298 | 41.454 | 42.3 | 42.3 | 45.684 | 52.875 | 50.5556 | 57.677 | 55.02 | 54.9909 | 59.8207 | 55.8934 | 99 | 115 | 129 | 136 | 152 | 165 | 184 | 160 | 166 | 175 | 182 | 219 | 225 | 216 | 206 | 195
[5 empty] | し尿・浄化槽汚泥 |  | kt (wet) | NO | NO | NO | NO | NO | NO | NO | NO | NO | NO | NO | NO | NO | NO | NO | 4 | 7 | 11 | 28 | 58 | 17 | 15 | 21 | 19 | 25 | 35 | 30 | 21 | 21 | 23 | 22
[5 empty] | 産業廃棄物 | 食物くず | kt (wet) | 2062.8571 | 2062.8571 | 2062.8571 | 2062.8571 | 2062.8571 | 2062.8571 | 2062.8571 | 2062.8571 | 2062.8571 | 2062.8571 | 2062.8571 | 2062.8571 | 2685.7143 | 3200 | 3312.8571 | 3747.1429 | 3825.7143 | 3662.8571 | 4145.7143 | 4051.4286 | 3564.2857 | 3922.8571 | 3920 | 3882.8571 | 3861.4286 | 3922.8571 | 3972.8571 | 3438.5714 | 3417.1429 | 3164.2857 | 3150
[6 empty] | 下水汚泥 | kt (wet) | 117.5773 | 116.5422 | 120.5715 | 122.0485 | 121.6466 | 125.921 | 131.5087 | 138.943 | 120.7704 | 131.0387 | 135.1084 | 158.2379 | 145.9994 | 134.1093 | 135.6834 | 147.2442 | 178.7127 | 184.7011 | 170.1567 | 185.6465 | 143.6812 | 168.3304 | 145.0064 | 135.9809 | 138.9309 | 139.8709 | 128.9048 | 104.6521 | 102.7656 | 84.2707 | 84.2707
[6 empty] | 合計 | kt (wet) | 2180.4344 | 2179.3993 | 2183.4286 | 2184.9057 | 2184.5038 | 2188.7781 | 2194.3658 | 2201.8002 | 2183.6276 | 2193.8959 | 2197.9656 | 2221.0951 | 2831.7137 | 3334.1093 | 3448.5406 | 3894.3871 | 4004.4269 | 3847.5582 | 4315.871 | 4237.075 | 3707.9669 | 4091.1875 | 4065.0064 | 4018.8381 | 4000.3595 | 4062.7281 | 4101.7619 | 3543.2235 | 3519.9084 | 3248.5564 | 3234.2707

## NIR7.4-活動量_1A
NIR第7章 廃棄物分野
活動量：廃棄物の焼却と野焼き（5.C.）
7.4. 廃棄物の焼却等（エネルギー分野での報告）（1.A.）
|  |  | 表7- | 66 | 廃棄物の原燃料利用量（活動量：排出ベース）
[5 empty] | 算定対象 |  | 燃料利用の内訳 | 単位 | 1990 | 1991 | 1992 | 1993 | 1994 | 1995 | 1996 | 1997 | 1998 | 1999 | 2000 | 2001 | 2002 | 2003 | 2004 | 2005 | 2006 | 2007 | 2008 | 2009 | 2010 | 2011 | 2012 | 2013 | 2014 | 2015 | 2016 | 2017 | 2018 | 2019 | 2020
[5 empty] | 一般廃棄物 | プラスチック | 油化 | kt (wet) | NO | NO | NO | NO | NO | NO | NO | NO | NO | NO | 3.361 | 7.981 | 6.831 | 5.847 | 6.426 | 6.993 | 4.389 | 4.258 | 2.73 | 6.729 | 1.057 | NO | NO | NO | NO | NO | NO | NO | NO | NO | NO
[7 empty] | 高炉還元剤 | kt (wet) | NO | NO | NO | NO | NO | NO | NO | NO | NO | NO | 25.1226 | 42.8298 | 47.0249 | 59.5552 | 56.2112 | 36.8039 | 38.9197 | 32.8417 | 17.3479 | 27.5982 | 26.7059 | 25.8376 | 26.0569 | 30.4889 | 26.9425 | 30.5898 | 29.3956 | 28.243 | 28.5079 | 27.9639 | 27.2592
[7 empty] | コークス炉化学原料 | kt (wet) | NO | NO | NO | NO | NO | NO | NO | NO | NO | NO | 10.9046 | 51.9067 | 92.1625 | 122.5833 | 138.9313 | 175.2305 | 155.9924 | 142.5608 | 141.5874 | 149.8301 | 176.8468 | 169.3024 | 171.3596 | NO | 17.3896 | 29.0281 | 24.7518 | 32.161 | 17.1205 | 24.7484 | 20.9055
[7 empty] | ガス化 | kt (wet) | NO | NO | NO | NO | NO | NO | NO | NO | NO | NO | 0.638 | 7.529 | 11.188 | 28.076 | 52.203 | 58.641 | 54.559 | 56.531 | 46.682 | 44.583 | 52.988 | 51.364 | 61.579 | 58.476 | 50.727 | 54.995 | 54.545 | 57.108 | 46.275 | 44.697 | 41.696
[5 empty] | 産業廃棄物 | 廃油 | （区分無し） | kt (wet) | 1242.8519 | 1222.0554 | 1462.0532 | 1202.5152 | 1522.2556 | 1460.9238 | 1373.8952 | 1520.2875 | 1421.8313 | 1347.429 | 1452.3735 | 1452.5175 | 1537.476 | 1674.456 | 1765.1189 | 1848.4394 | 1799.6984 | 1938.8432 | 1708.5254 | 1620.1587 | 1700.805 | 1685.5819 | 1763.6831 | 1706.6312 | 1632.8044 | 1786.1237 | 1664.091 | 1664.453 | 1809.086 | 1900.493 | 1952.971
[6 empty] | 廃プラスチック類 | 高炉還元剤 | kt (wet) | NO | NO | NO | NO | NO | NO | NO | 30 | 30 | 37 | 56.9728 | 85.2635 | 95.8126 | 139.8615 | 164.8576 | 159.9656 | 102.0879 | 112.5975 | 74.0647 | 96.5718 | 134.4934 | 114.308 | 134.2595 | 107.4691 | 148.985 | 144.3691 | 156.3156 | 168.417 | 131.4436 | 148.2487 | 119.5633
[7 empty] | 化学産業 | kt (wet) | 5.336 | 4.477 | 2.706 | 5.56 | 4.512 | 3.885 | 3.765 | 6.355 | 5.572 | 4.769 | 4.769 | 3.5847 | 5.3124 | 6.0241 | 4.1992 | 2.178 | 2.001 | 1.13 | 1.645 | 1.375 | 1.316 | 1.148 | 1.129 | 0.657 | 0.36382 | 0.448 | 0.21869 | 3.0173 | 3.472 | 3.8578 | 4.9588
[7 empty] | 製紙業 | kt (wet) | NO | NO | NO | NO | NO | NO | NO | NO | NO | 1.275 | 2.833 | 1.713 | 1.798 | 1.421 | 1.412 | 2.759 | 8.642 | 14.107 | 16.281 | 17.483 | 17.809 | 16.075 | 15.448 | 14.2182 | 17.523 | 15.934 | 17.0562 | 18.343 | 18.482 | 18.089 | 16.6017
[7 empty] | セメント焼成 | kt (wet) | NO | NO | NO | NO | NO | 9 | 13 | 22 | 29 | 60 | 102 | 171 | 211 | 255 | 283 | 302 | 365 | 408 | 435 | 457 | 445 | 469 | 479 | 518 | 595 | 576 | 623 | 643 | 718 | 746 | 746
[7 empty] | 自動車製造業 | kt (wet) | 15.9334 | 16.409 | 14.3828 | 11.4874 | 10.0507 | 10.1688 | 10.2648 | 10.3894 | 10.5313 | 9.514 | 7.9015 | 6.4982 | 6.1508 | 5.3766 | 4.9492 | 3.9983 | 3.865 | NO | NO | NO | NO | NO | NO | NO | NO | NO | NO | NO | NO | NO | NO
[7 empty] | 油化 | kt (wet) | NO | NO | NO | NO | NO | NO | NO | NO | NO | NO | 0.741 | 1.614 | 2.355 | 1.216 | 0.842 | 0.735 | 2.246 | 1.414 | 2.993 | 1.061 | 0.613 | 0.943 | 1.029 | 0.957 | 1.063 | 1.092 | 0.112 | NO | 0.781 | 0.781 | 0.781
[7 empty] | ガス化 | kt (wet) | NO | NO | NO | NO | NO | NO | NO | NO | NO | NO | NO | 18.6631 | 13.987 | 12.9028 | 13.7002 | 10.8538 | 25.7489 | 28.8899 | 38.6304 | 91.7426 | 116.6502 | 77.9701 | 79.3106 | 97.407 | 89.6119 | 81.2148 | 79.0521 | 90.71 | 97.438 | 85.938 | 98.848
[6 empty] | 木くず | （区分無し） | kt (wet) | 1634.6 | 1634.6 | 1634.6 | 1634.6 | 1634.6 | 1634.6 | 1634.6 | 1634.6 | 1490 | 1620 | 2061 | 1439 | 1563 | 2377 | 2533 | 2683 | 2841 | 3044.7577 | 3724 | 3918 | 3900 | 4065 | 4151 | 4425 | 4878 | 4628 | 4555 | 4832 | 4690 | 5097 | 5376
[5 empty] | 廃タイヤ |  | セメント焼成 | kt (wet) | 111 | 151 | 169 | 222 | 248 | 275 | 276 | 272 | 271 | 297 | 361 | 316 | 284 | 240 | 213 | 181 | 168 | 148 | 141 | 112 | 95 | 77 | 66 | 62 | 53 | 59 | 63 | 70 | 64 | 70 | 69
[7 empty] | ボイラー | kt (wet) | 119 | 109 | 110 | 109 | 118 | 126 | 123 | 118 | 108 | 91 | 75 | 70 | 66 | 23 | 15 | 12 | 11 | 11 | 12 | 9 | 8 | 6 | 6 | 6 | 2 | 2 | 5 | 3 | 3 | 2 | 2
[7 empty] | 製鉄 | kt (wet) | NO | NO | NO | NO | NO | NO | NO | NO | NO | 43 | 57 | 90 | 55 | 48 | 52 | 51 | 49 | 40 | 39 | 28 | 30 | 31 | 30 | 27 | 27 | 20 | 19 | 17 | 14 | 18 | 16
[7 empty] | ガス化 | kt (wet) | NO | NO | NO | NO | NO | NO | NO | NO | NO | NO | NO | NO | NO | NO | 8 | 27 | 34 | 42 | 48 | 48 | 49 | 45 | 45 | 44 | 50 | 49 | 51 | 58 | 61 | 56 | 10
[7 empty] | 金属精錬 | kt (wet) | 67 | 67 | 53 | 45 | 36 | 37 | 38 | 43 | 32 | 34 | 30 | 30 | 26 | 20 | 11 | 10 | 8 | 8 | 2 | 1 | 1 | 1 | NO | NO | NO | NO | NO | NO | NO | NO | NO
[7 empty] | タイヤメーカー | kt (wet) | NO | NO | 9 | 9 | 21 | 32 | 44 | 44 | 40 | 40 | 39 | 55 | 56 | 42 | 30 | 24 | 22 | 18 | 19 | 18 | 23 | 20 | 27 | 27 | 22 | 23 | 23 | 21 | 20 | 9 | 2
[7 empty] | 製紙 | kt (wet) | NO | NO | 25 | 26 | 29 | 26 | 28 | 27 | 37 | 32 | 42 | 70 | 86 | 70 | 130 | 210 | 274 | 328 | 339 | 349 | 388 | 377 | 363 | 372 | 415 | 439 | 407 | 436 | 446 | 402 | 412
[7 empty] | 発電 | kt (wet) | NO | NO | NO | NO | NO | NO | NO | 8 | 7 | 9 | 7 | 6 | 6 | 8 | 9 | 9 | 9 | 12 | 24 | 11 | 9 | 32 | 37 | 40 | 46 | 51 | 58 | 47 | 66 | 66 | 96
[5 empty] | ごみ固形燃料（RDF) |  | （区分無し） | kt (wet) | 33.5872 | 33.5872 | 33.5872 | 33.5872 | 33.5872 | 38.8222 | 43.6281 | 61.9077 | 79.488 | 128.849 | 148.231 | 175.452 | 241.888 | 326.901 | 384.521 | 414.801 | 395.372 | 397.101 | 385.916 | 376.2 | 380.342 | 389.235 | 384.172 | 386.381 | 388.303 | 360.918 | 359.781 | 359.075 | 362.351 | 318.036 | 318.036
[5 empty] | ごみ固形燃料（RPF) |  | 石油製品業 | kt (wet) | NO | NO | NO | NO | NO | NO | NO | 0.091 | 0.174 | 0.168 | 0.445 | 0.589 | 4.404 | 7.282 | 5.983 | 4.642 | 7.203 | 3.807 | 2.544 | 3.356 | 4.177 | 3.331 | 4.006 | 3.2693 | 3.6369 | 4.407 | 3.2339 | 3.6449 | 0.22496 | 0.08288 | 0.4138
[7 empty] | 化学工業 | kt (wet) | NO | NO | NO | NO | NO | NO | NO | NO | 5.193 | 7.525 | 7.473 | 6.809 | 7.156 | 10.9779 | 11.7428 | 15.2883 | 19.9076 | 21.7136 | 22.0677 | 24.7631 | 22.3501 | 26.2545 | 26.655 | 25.5791 | 20.4881 | 21.8275 | 18.9765 | 17.6528 | 16.6689 | 17.4498 | 9.3881
[7 empty] | 製紙業 | kt (wet) | NO | NO | NO | 5.1711 | 7.0928 | 8.1227 | 6.4021 | 6.7649 | 6.2196 | 9.7361 | 25.068 | 65.5588 | 103.4105 | 172.1499 | 293.1064 | 464.8659 | 632.8439 | 745.2152 | 732.936 | 797.1082 | 803.3784 | 839.9969 | 876.8948 | 926.2433 | 911.7608 | 940.3175 | 1013.6113 | 1021.5072 | 1035.5103 | 1012.5144 | 991.801
[7 empty] | セメント製造業 | kt (wet) | NO | NO | NO | NO | NO | NO | NO | NO | NO | NO | 0.233 | 0.48 | 3.666 | 5.222 | 5.015 | 8.151 | 7.443 | 6.861 | 16.2745 | 21.0461 | 15.3787 | 16.15 | 13.855 | 15.808 | 17.128 | 14.231 | 10.942 | 13.421 | 15.182 | 17.786 | 16.465

## NIR7.2-排出量_5A
NIR第7章 廃棄物分野
GHG排出量：固形廃棄物の処分（5.A.）
7.2. 固形廃棄物の処分（5.A.）
| 表7- | 4 | 固形廃棄物の陸上における処分（5.A.）から発生する温室効果ガス排出量
|  |  | ガス | 区分 |  |  | 単位 | 1990 | 1991 | 1992 | 1993 | 1994 | 1995 | 1996 | 1997 | 1998 | 1999 | 2000 | 2001 | 2002 | 2003 | 2004 | 2005 | 2006 | 2007 | 2008 | 2009 | 2010 | 2011 | 2012 | 2013 | 2014 | 2015 | 2016 | 2017 | 2018 | 2019 | 2020
|  |  | CO2 | 5.A.1. 管理処分場 | a. 嫌気性埋立 |  | kt-CO2 | bar: 1990 to 2020
[5 empty] | b. 準好気性埋立 |  | kt-CO2 | bar: 1990 to 2020
|  |  |  | 5.A.2. 非管理処分場 |  |  | kt-CO2 | bar: 1990 to 2020
|  |  |  | 5.A.3. その他の廃棄物処分場 | 不適正処分 |  | kt-CO2 | [31 empty] | ← | bar: 1990 to 2020
|  |  |  | 合計 |  |  | kt-CO2 | NO,NE | NO,NE | NO,NE | NO,NE | NO,NE | NO,NE | NO,NE | NO,NE | NO,NE | NO,NE | NO,NE | NO,NE | NO,NE | NO,NE | NO,NE | NO,NE | NO,NE | NO,NE | NO,NE | NO,NE | NO,NE | NO,NE | NO,NE | NO,NE | NO,NE | NO,NE | NO,NE | NO,NE | NO,NE | NO,NE | NO,NE
|  |  | CH4 | 5.A.1. 管理処分場 | a. 嫌気性 埋立 | 一廃 | kt-CH4 | 217.8179 | 213.923 | 209.6371 | 201.2974 | 195.336 | 186.9935 | 178.9492 | 170.6427 | 161.8015 | 152.899 | 145.1098 | 138.5721 | 131.1099 | 123.5166 | 116.6983 | 110.1281 | 103.688 | 97.8803 | 91.1303 | 85.5079 | 79.7507 | 74.7738 | 70.1302 | 65.7723 | 62.0253 | 58.0166 | 54.2544 | 51.1903 | 48.0997 | 45.2605 | 42.5408
[6 empty] | 産廃 | kt-CH4 | 139.411 | 137.64 | 138.2333 | 138.5968 | 137.204 | 134.0965 | 130.9953 | 126.4905 | 121.3327 | 116.4378 | 111.2748 | 105.2683 | 99.8141 | 94.3406 | 88.4872 | 82.8314 | 77.2127 | 72.122 | 67.3786 | 62.9795 | 58.8258 | 55.5702 | 52.7333 | 49.8158 | 46.9949 | 44.6985 | 42.6919 | 40.8335 | 39.1117 | 37.5393 | 36.1359
[5 empty] | b. 準好気性 埋立 | 一廃 | kt-CH4 | 18.7222 | 21.108 | 23.4851 | 24.8553 | 26.7598 | 27.9905 | 29.1113 | 30.0037 | 30.4245 | 30.9817 | 31.7922 | 32.5969 | 33.7818 | 34.2795 | 34.5024 | 34.5911 | 34.3098 | 33.702 | 32.2418 | 30.604 | 28.7801 | 27.3343 | 26.2671 | 25.5762 | 23.963 | 23.1368 | 21.3991 | 20.5433 | 19.3563 | 18.1249 | 16.9497
[6 empty] | 産廃 | kt-CH4 | 4.0903 | 4.5066 | 5.3778 | 6.1274 | 6.913 | 7.5992 | 8.3165 | 9.3615 | 10.132 | 10.8471 | 11.3059 | 11.6636 | 11.9986 | 12.8241 | 13.1549 | 13.1812 | 13.0176 | 12.8286 | 12.2963 | 11.8372 | 11.0357 | 10.8046 | 10.8405 | 10.8161 | 10.3342 | 9.9459 | 9.5421 | 9.2504 | 9.0488 | 9.0389 | 9.034
|  |  |  | 5.A.2. 非管理処分場 |  |  | kt-CH4 | bar: 1990 to 2020
|  |  |  | 5.A.3. その他の廃棄物処分場 | 不適正処分 |  | kt-CH4 | 0.34757 | 0.48101 | 0.53436 | 0.55339 | 0.81749 | 0.83434 | 0.96738 | 1.1325 | 1.415 | 1.9695 | 2.4538 | 2.8229 | 2.9115 | 2.934 | 2.4424 | 2.449 | 2.4389 | 2.4046 | 2.2877 | 2.2175 | 2.217 | 2.1864 | 2.1804 | 2.0578 | 1.9213 | 1.8409 | 1.8586 | 1.7993 | 1.7481 | 1.7227 | 1.5048
|  |  |  | 合計 |  |  | kt-CH4 | 380.389 | 377.6586 | 377.2677 | 371.4302 | 367.0303 | 357.514 | 348.3398 | 337.631 | 325.1056 | 313.1351 | 301.9365 | 290.9238 | 279.6159 | 267.8948 | 255.2852 | 243.1808 | 230.667 | 218.9375 | 205.3347 | 193.1462 | 180.6092 | 170.6693 | 162.1515 | 154.0382 | 145.2387 | 137.6387 | 129.7461 | 123.6168 | 117.3647 | 111.6862 | 106.1652
[7 empty] | kt-CO2 換算 | 9509.7261 | 9441.4638 | 9431.6916 | 9285.756 | 9175.7568 | 8937.8512 | 8708.4938 | 8440.7747 | 8127.6393 | 7828.3773 | 7548.4117 | 7273.0939 | 6990.3975 | 6697.3708 | 6382.1309 | 6079.5205 | 5766.6746 | 5473.4379 | 5133.367 | 4828.6543 | 4515.2303 | 4266.7317 | 4053.7868 | 3850.9551 | 3630.9665 | 3440.9685 | 3243.6522 | 3090.4208 | 2934.1172 | 2792.156 | 2654.1291
|  |  | 合計 |  |  |  | kt-CO2 換算 | 9509.7261 | 9441.4638 | 9431.6916 | 9285.756 | 9175.7568 | 8937.8512 | 8708.4938 | 8440.7747 | 8127.6393 | 7828.3773 | 7548.4117 | 7273.0939 | 6990.3975 | 6697.3708 | 6382.1309 | 6079.5205 | 5766.6746 | 5473.4379 | 5133.367 | 4828.6543 | 4515.2303 | 4266.7317 | 4053.7868 | 3850.9551 | 3630.9665 | 3440.9685 | 3243.6522 | 3090.4208 | 2934.1172 | 2792.156 | 2654.1291

## NIR7.3-排出量_5B
NIR第7章 廃棄物分野
GHG排出量：固形廃棄物の生物処理（5.B.）
7.3. 固形廃棄物の生物処理（5.B.）
| 表7- | 19 | 固形廃棄物の生物処理（5.B.）から発生する温室効果ガス排出量
|  |  | ガス | 区分 |  | 単位 | 1990 | 1991 | 1992 | 1993 | 1994 | 1995 | 1996 | 1997 | 1998 | 1999 | 2000 | 2001 | 2002 | 2003 | 2004 | 2005 | 2006 | 2007 | 2008 | 2009 | 2010 | 2011 | 2012 | 2013 | 2014 | 2015 | 2016 | 2017 | 2018 | 2019 | 2020
|  |  | CH4 | 5.B.1. コンポスト化 | 一般廃棄物 | kt-CH4 | 0.066478 | 0.04306 | 0.043815 | 0.047592 | 0.037016 | 0.037771 | 0.037771 | 0.040793 | 0.047214 | 0.045793 | 0.052988 | 0.050542 | 0.050507 | 0.054514 | 0.0502 | 0.074809 | 0.089706 | 0.1022 | 0.10791 | 0.11912 | 0.12931 | 0.15161 | 0.1294 | 0.13212 | 0.13128 | 0.13797 | 0.15841 | 0.16481 | 0.1565 | 0.15227 | 0.14402
[5 empty] | し尿・浄化槽汚泥 | kt-CH4 | NO | NO | NO | NO | NO | NO | NO | NO | NO | NO | NO | NO | NO | NO | NO | 0.00384 | 0.00672 | 0.01056 | 0.02688 | 0.05568 | 0.01632 | 0.0144 | 0.02016 | 0.01824 | 0.024 | 0.0336 | 0.0288 | 0.02016 | 0.02016 | 0.02208 | 0.02112
[5 empty] | 産業廃棄物 | kt-CH4 | 2.0932 | 2.0922 | 2.0961 | 2.0975 | 2.0971 | 2.1012 | 2.1066 | 2.1137 | 2.0963 | 2.1061 | 2.11 | 2.1323 | 2.7184 | 3.2007 | 3.3106 | 3.7386 | 3.8442 | 3.6937 | 4.1432 | 4.0676 | 3.5596 | 3.9275 | 3.9024 | 3.8581 | 3.8403 | 3.9002 | 3.9377 | 3.4015 | 3.3791 | 3.1186 | 3.1049
|  |  |  | 5.B.2. バイオガス施設における嫌気性消化 |  | kt-CH4 | bar: 1990 to 2020
|  |  |  | 合計 |  | kt-CH4 | 2.1597 | 2.1353 | 2.1399 | 2.1451 | 2.1341 | 2.139 | 2.1444 | 2.1545 | 2.1435 | 2.1519 | 2.163 | 2.1828 | 2.769 | 3.2553 | 3.3608 | 3.8173 | 3.9407 | 3.8064 | 4.278 | 4.2424 | 3.7053 | 4.0936 | 4.052 | 4.0084 | 3.9956 | 4.0718 | 4.1249 | 3.5865 | 3.5558 | 3.293 | 3.27
[6 empty] | kt-CO2 換算 | 53.9924 | 53.3821 | 53.4977 | 53.6275 | 53.3535 | 53.475 | 53.6091 | 53.863 | 53.5874 | 53.7983 | 54.0759 | 54.5698 | 69.2238 | 81.3815 | 84.02 | 95.4315 | 98.5169 | 95.1604 | 106.9507 | 106.0599 | 92.632 | 102.3388 | 101.299 | 100.2111 | 99.8906 | 101.7948 | 103.1225 | 89.6615 | 88.8943 | 82.3241 | 81.751
|  |  | N2O | 5.B.1. コンポスト化 | 一般廃棄物 | kt-N2O | 0.017904 | 0.011597 | 0.0118 | 0.012817 | 0.009969 | 0.010172 | 0.010172 | 0.010986 | 0.012716 | 0.012444 | 0.014524 | 0.013853 | 0.013842 | 0.014869 | 0.013569 | 0.017825 | 0.021941 | 0.025305 | 0.026751 | 0.029245 | 0.031747 | 0.038663 | 0.032546 | 0.03283 | 0.031086 | 0.032965 | 0.036315 | 0.038216 | 0.035934 | 0.035597 | 0.033644
[5 empty] | し尿・浄化槽汚泥 | kt-N2O | NO | NO | NO | NO | NO | NO | NO | NO | NO | NO | NO | NO | NO | NO | NO | 0.00108 | 0.00189 | 0.00297 | 0.00756 | 0.01566 | 0.00459 | 0.00405 | 0.00567 | 0.00513 | 0.00675 | 0.00945 | 0.0081 | 0.00567 | 0.00567 | 0.00621 | 0.00594
[5 empty] | 産業廃棄物 | kt-N2O | 0.58872 | 0.58844 | 0.58953 | 0.58992 | 0.58982 | 0.59097 | 0.59248 | 0.59449 | 0.58958 | 0.59235 | 0.59345 | 0.5997 | 0.76456 | 0.90021 | 0.93111 | 1.0515 | 1.0812 | 1.0388 | 1.1653 | 1.144 | 1.0012 | 1.1046 | 1.0976 | 1.0851 | 1.0801 | 1.0969 | 1.1075 | 0.95667 | 0.95038 | 0.87711 | 0.87325
|  |  |  | 5.B.2. バイオガス施設における嫌気性消化 |  | kt-N2O | bar: 1990 to 2020
|  |  |  | 合計 |  | kt-N2O | 0.60662 | 0.60003 | 0.60133 | 0.60274 | 0.59979 | 0.60114 | 0.60265 | 0.60547 | 0.6023 | 0.6048 | 0.60798 | 0.61355 | 0.7784 | 0.91508 | 0.94468 | 1.0704 | 1.105 | 1.0671 | 1.1996 | 1.1889 | 1.0375 | 1.1473 | 1.1358 | 1.123 | 1.1179 | 1.1394 | 1.1519 | 1.0006 | 0.99198 | 0.91892 | 0.91284
[6 empty] | kt-CO2 換算 | 180.773 | 178.8103 | 179.1951 | 179.6171 | 178.7359 | 179.1405 | 179.5901 | 180.4308 | 179.4839 | 180.2291 | 181.1766 | 182.8375 | 231.9646 | 272.6934 | 281.5132 | 318.9761 | 329.2979 | 318.0005 | 357.4797 | 354.2968 | 309.1713 | 341.9054 | 338.4588 | 334.6679 | 333.1441 | 339.5268 | 343.2634 | 298.1658 | 295.6097 | 273.8375 | 272.0255
|  |  | 合計 |  |  | kt-CO2 換算 | 234.7654 | 232.1923 | 232.6927 | 233.2446 | 232.0894 | 232.6154 | 233.1991 | 234.2938 | 233.0713 | 234.0274 | 235.2525 | 237.4073 | 301.1884 | 354.0749 | 365.5332 | 414.4077 | 427.8148 | 413.1609 | 464.4304 | 460.3567 | 401.8033 | 444.2442 | 439.7578 | 434.879 | 433.0347 | 441.3216 | 446.3859 | 387.8273 | 384.504 | 356.1616 | 353.7765

## NIR7.4-排出量_5C
NIR第7章 廃棄物分野
GHG排出量：廃棄物の焼却と野焼き（5.C.）
7.4. 廃棄物の焼却と野焼き（5.C.）
| 表7- | 27 | 廃棄物の焼却及び野焼き（5.C.）に伴う温室効果ガス排出量
|  |  | ガス | 区分 |  |  | 単位 | 1990 | 1991 | 1992 | 1993 | 1994 | 1995 | 1996 | 1997 | 1998 | 1999 | 2000 | 2001 | 2002 | 2003 | 2004 | 2005 | 2006 | 2007 | 2008 | 2009 | 2010 | 2011 | 2012 | 2013 | 2014 | 2015 | 2016 | 2017 | 2018 | 2019 | 2020
|  |  | CO2 | 5.C.1. 廃棄物の焼却 | 一般廃棄物 | プラスチック1） | kt-CO2 | 3981.2003 | 3951.8575 | 3942.8104 | 3946.6833 | 4032.7568 | 3972.9354 | 4102.1562 | 4104.3522 | 4131.1953 | 4114.4198 | 4066.5266 | 3867.2157 | 3487.2517 | 3253.5682 | 2994.2133 | 2384.3997 | 1983.566 | 1873.6001 | 2056.4751 | 1892.1301 | 1637.0659 | 1878.4928 | 2036.109 | 2120.6314 | 1751.0795 | 1925.5108 | 1280.952 | 1265.9495 | 1547.2993 | 1605.164 | 1485.0116
[6 empty] | ペットボトル1） | kt-CO2 | 289.3512 | 287.2238 | 286.5644 | 287.797 | 294.0664 | 289.2321 | 299.0994 | 298.5735 | 300.7535 | 324.9451 | 365.6596 | 330.9576 | 375.0658 | 375.3617 | 348.0957 | 201.8383 | 151.8345 | 170.4534 | 86.4079 | 112.8841 | 130.599 | 157.6854 | 142.1007 | 160.7693 | 178.3178 | 184.4466 | 117.8893 | 116.179 | 177.6211 | 191.6383 | 187.1334
[6 empty] | 紙くず1） | kt-CO2 | 590.032 | 595.4995 | 600.8993 | 608.8596 | 623.8029 | 610.3853 | 616.9267 | 615.0013 | 599.5502 | 605.0559 | 588.3438 | 566.3403 | 535.1477 | 519.7977 | 510.8524 | 488.3909 | 470.5903 | 471.116 | 428.3335 | 421.4754 | 425.7347 | 465.113 | 448.652 | 451.2169 | 420.3824 | 435.6096 | 287.0385 | 252.8702 | 320.3345 | 310.8276 | 302.8836
[6 empty] | 紙おむつ1） | kt-CO2 | 153.4862 | 149.5884 | 158.1635 | 170.8795 | 183.8052 | 180.2153 | 191.4726 | 198.5253 | 177.3654 | 175.3835 | 161.6071 | 153.8301 | 152.2704 | 173.1183 | 175.2329 | 170.627 | 175.9301 | 181.8888 | 180.9288 | 197.6856 | 195.032 | 209.6487 | 198.8753 | 210.7837 | 206.3633 | 223.8864 | 153.467 | 144.8019 | 184.6222 | 181.102 | 180.5199
[6 empty] | 合成繊維くず1） | kt-CO2 | 540.0809 | 553.0093 | 571.1272 | 564.6147 | 575.8439 | 568.4688 | 587.2578 | 611.0733 | 593.4316 | 555.4057 | 439.5837 | 403.9967 | 397.3639 | 390.3816 | 235.6056 | 446.1948 | 539.4379 | 457.2599 | 562.6234 | 646.0433 | 591.1287 | 535.3414 | 431.4969 | 451.3895 | 409.6033 | 521.2288 | 319.3183 | 307.1576 | 331.5465 | 350.4033 | 329.1375
[5 empty] | 産廃 | 廃油1） | kt-CO2 | 3670.1943 | 3833.1969 | 4476.6552 | 3916.9277 | 4986.7751 | 4365.5774 | 4111.8692 | 4192.6478 | 4186.9344 | 4185.8205 | 4799.2368 | 4313.0754 | 4333.0912 | 4158.3024 | 4115.6867 | 4270.2397 | 4104.3859 | 4160.3937 | 3689.5978 | 3172.3713 | 4127.6816 | 3965.7734 | 4430.3251 | 3651.9922 | 3990.2886 | 3324.4704 | 3856.2328 | 3699.1039 | 3740.3393 | 3399.5003 | 3547.5038
[6 empty] | 廃プラスチック類1） | kt-CO2 | 2130.8948 | 2027.685 | 2408.1361 | 2748.5844 | 4001.593 | 4538.5476 | 4308.4632 | 5105.3482 | 5437.736 | 4873.0292 | 4379.895 | 4120.4015 | 3958.8528 | 4427.6267 | 4421.4202 | 4332.3003 | 4155.4739 | 4407.3181 | 4690.3886 | 3474.4238 | 3785.3355 | 3183.324 | 3446.5114 | 3941.8042 | 3391.3628 | 3770.0079 | 3708.2634 | 3883.658 | 3959.5853 | 3754.5084 | 3850.8794
[6 empty] | 紙くず1） | kt-CO2 | 40.8407 | 10.592 | 8.6326 | 12.8738 | 58.1657 | 86.1935 | 47.0521 | 88.6608 | 114.5811 | 92.9983 | 86.6912 | 88.0408 | 85.289 | 54.6839 | 43.9614 | 38.7865 | 38.5479 | 16.4953 | 57.4903 | 34.6681 | 33.5243 | 23.1379 | 37.0209 | 16.9735 | 14.2055 | 12.4945 | 12.0052 | 12.9538 | 11.617 | 0.56189 | 0.89902
[5 empty] | 特管産廃 | 廃油（引火性）1） | kt-CO2 | 698.0648 | 698.0648 | 698.0648 | 698.0648 | 751.5973 | 1035.6737 | 1106.9841 | 1444.013 | 1152.9099 | 1327.1824 | 1525.5975 | 1383.9956 | 1395.2261 | 1342.3767 | 1332.4674 | 1402.4929 | 1351.6253 | 1364.4837 | 2547.0566 | 1845.235 | 1143.4133 | 814.704 | 784.0213 | 796.224 | 781.616 | 691.592 | 816.288 | 652.08 | 771.8187 | 930.1307 | 973.7787
[6 empty] | 廃油（特定有害産業廃棄物）1） | kt-CO2 | 18.8636 | 18.8636 | 18.8636 | 18.8636 | 20.3102 | 27.9867 | 29.9137 | 39.0211 | 31.1547 | 35.864 | 41.2257 | 37.3993 | 37.7028 | 36.2746 | 36.0068 | 37.8991 | 36.5245 | 36.872 | 35.5025 | 38.8366 | 42.1708 | 44.2793 | 25.3025 | 54.822 | 124.4038 | 148.6519 | 130.7294 | 94.8842 | 101.2098 | 102.2641 | 106.4812
[6 empty] | 感染性廃棄物（プラスチック）1） | kt-CO2 | 199.4143 | 199.4143 | 199.4143 | 199.4143 | 176.9373 | 328.196 | 997.3426 | 319.5549 | 309.4278 | 476.9597 | 428.0486 | 403.5136 | 387.9008 | 431.8805 | 438.4774 | 434.7392 | 419.5662 | 461.5951 | 336.2333 | 365.75 | 395.2667 | 451.7333 | 336.2333 | 341.3667 | 451.7333 | 426.0667 | 410.6667 | 395.2667 | 479.9667 | 531.3 | 526.1667
|  |  |  | 5.C.2. 野焼き（産廃 廃プラスチック類）1) |  |  | kt-CO2 | 5.1299 | 5.1299 | 5.1299 | 5.1299 | 5.1299 | 5.1299 | 5.1299 | 1.776 | 3.8363 | 2.2717 | 1.4098 | 0.62077 | 0.41534 | 0.67585 | 0.44065 | 0.29029 | 0.21288 | 0.19204 | 0.32006 | 0.32751 | 0.13993 | 0.081877 | 0.11463 | 0.078899 | 0.098252 | 0.028285 | 0.071456 | 0.081877 | 0.15036 | 0.15036 | 0.15036
|  |  |  | 合計 |  |  | kt-CO2 | 12317.5531 | 12330.125 | 13374.4615 | 13178.6925 | 15710.7836 | 16008.5417 | 16403.6676 | 17018.5474 | 17038.8763 | 16769.336 | 16883.8254 | 15669.3874 | 15145.5776 | 15164.0481 | 14652.4605 | 14208.1987 | 13427.6954 | 13601.6683 | 14671.3579 | 12201.8309 | 12507.0925 | 11729.3151 | 12316.7631 | 12198.0522 | 11719.4545 | 11663.9939 | 11092.922 | 10824.9867 | 11626.1107 | 11357.5509 | 11490.5451
|  |  | CH4 | 5.C.1. 廃棄物の焼却 | 一般廃棄物2） |  | kt-CH4 | 0.46448 | 0.45784 | 0.45227 | 0.44863 | 0.45017 | 0.43116 | 0.42779 | 0.4173 | 0.40793 | 0.39684 | 0.38108 | 0.35677 | 0.07537 | 0.071341 | 0.068475 | 0.064015 | 0.064692 | 0.063454 | 0.059223 | 0.060459 | 0.057445 | 0.06095 | 0.057382 | 0.058552 | 0.053551 | 0.056923 | 0.036577 | 0.033321 | 0.040719 | 0.039559 | 0.038347
[5 empty] | 産業廃棄物 | 廃油2） | kt-CH4 | 0.0062096 | 0.0064989 | 0.0076009 | 0.0066706 | 0.0085039 | 0.0074856 | 0.0070767 | 0.0072563 | 0.007244 | 0.007274 | 0.0083621 | 0.0075349 | 0.0063135 | 0.0060749 | 0.0060288 | 0.0062719 | 0.0060445 | 0.0061435 | 0.0055771 | 0.0047677 | 0.0060923 | 0.0058306 | 0.0064986 | 0.0053765 | 0.0058824 | 0.0049143 | 0.0056922 | 0.0054431 | 0.0055144 | 0.005033 | 0.0052523
[6 empty] | 廃プラスチック類2） | kt-CH4 | 0.025054 | 0.02384 | 0.028314 | 0.032316 | 0.047049 | 0.053362 | 0.050657 | 0.060026 | 0.063934 | 0.057295 | 0.051496 | 0.048446 | 0.012339 | 0.0138 | 0.013781 | 0.013504 | 0.012952 | 0.013737 | 0.01462 | 0.01083 | 0.011812 | 0.0099413 | 0.010771 | 0.012325 | 0.010609 | 0.011799 | 0.011599 | 0.012129 | 0.012361 | 0.011716 | 0.012014
[6 empty] | 動植物性残さ・動物の死体3） | kt-CH4 | 0.0016955 | 0.0014255 | 0.0016413 | 0.0019265 | 0.0023873 | 0.0027368 | 0.0027155 | 0.0023326 | 0.0039485 | 0.0036653 | 0.0059348 | 0.0059945 | 0.071424 | 0.041503 | 0.038795 | 0.036918 | 0.040996 | 0.033651 | 0.048821 | 0.039615 | 0.042016 | 0.040418 | 0.033729 | 0.033243 | 0.033442 | 0.036148 | 0.032841 | 0.028868 | 0.034424 | 0.044306 | 0.045609
[6 empty] | 紙くず2） | kt-CH4 | 0.0073834 | 0.0019149 | 0.0015606 | 0.0023274 | 0.010515 | 0.015582 | 0.0085063 | 0.016029 | 0.020715 | 0.016813 | 0.015672 | 0.015916 | 0.1569 | 0.1006 | 0.080874 | 0.071354 | 0.070915 | 0.030346 | 0.10576 | 0.063778 | 0.061673 | 0.042566 | 0.068106 | 0.031226 | 0.026133 | 0.022986 | 0.022086 | 0.023831 | 0.021371 | 0.0010337 | 0.0016539
[6 empty] | 木くず3） | kt-CH4 | 0.05899 | 0.053994 | 0.065193 | 0.06272 | 0.086907 | 0.10387 | 0.11894 | 0.10189 | 0.091012 | 0.082775 | 0.067945 | 0.063695 | 0.5379 | 0.49315 | 0.45091 | 0.41228 | 0.36588 | 0.35807 | 0.28111 | 0.27413 | 0.23254 | 0.21472 | 0.23047 | 0.28514 | 0.22857 | 0.22582 | 0.21518 | 0.25947 | 0.25874 | 0.24002 | 0.25305
[6 empty] | 天然繊維くず3） | kt-CH4 | 0.0006826 | 0.00067986 | 0.00061276 | 0.00072243 | 0.00083228 | 0.0010728 | 0.0010731 | 0.00089381 | 0.0011344 | 0.0012436 | 0.001091 | 0.0011117 | 0.010203 | 0.0088776 | 0.0079807 | 0.0095057 | 0.0079348 | 0.0078774 | 0.0073232 | 0.0056906 | 0.0053072 | 0.0057112 | 0.0052909 | 0.0077053 | 0.0085245 | 0.0058096 | 0.0076771 | 0.0062946 | 0.0045465 | 0.0049953 | 0.0052125
[6 empty] | 汚泥（下水汚泥・下水汚泥以外）3） | kt-CH4 | 0.071571 | 0.07087 | 0.076564 | 0.074862 | 0.078155 | 0.083253 | 0.083683 | 0.084776 | 0.086794 | 0.089003 | 0.090646 | 0.088943 | 0.0097549 | 0.010186 | 0.010637 | 0.010874 | 0.010616 | 0.010619 | 0.010265 | 0.010189 | 0.009991 | 0.010041 | 0.009707 | 0.010089 | 0.0097814 | 0.0093009 | 0.0091655 | 0.0097127 | 0.0096349 | 0.0095163 | 0.0093706
[5 empty] | 特管産廃 | 廃油（引火性）1） | kt-CH4 | 0.0011444 | 0.0011444 | 0.0011444 | 0.0011444 | 0.0012321 | 0.0016978 | 0.0018147 | 0.0023673 | 0.00189 | 0.0021757 | 0.002501 | 0.0022689 | 0.0019026 | 0.0018305 | 0.001817 | 0.0019125 | 0.0018431 | 0.0018607 | 0.0034733 | 0.0025162 | 0.0015592 | 0.001111 | 0.0010691 | 0.0010858 | 0.0010658 | 0.00094308 | 0.0011131 | 0.0008892 | 0.0010525 | 0.0012684 | 0.0013279
[6 empty] | 廃油（特定有害産業廃棄物）1） | kt-CH4 | 8.8623e-05 | 8.8623e-05 | 8.8623e-05 | 8.8623e-05 | 9.5419e-05 | 0.00013148 | 0.00014054 | 0.00018332 | 0.00014637 | 0.00016849 | 0.00019368 | 0.00017571 | 0.00014734 | 0.00014176 | 0.00014071 | 0.00014811 | 0.00014274 | 0.00014409 | 0.00013874 | 0.00015177 | 0.0001648 | 0.00017304 | 9.888e-05 | 0.00021424 | 0.00048616 | 0.00058092 | 0.00051088 | 0.0003708 | 0.00039552 | 0.00039964 | 0.00041612
[6 empty] | 感染性廃棄物（プラスチック）1） | kt-CH4 | 0.0023446 | 0.0023446 | 0.0023446 | 0.0023446 | 0.0020803 | 0.0038588 | 0.011726 | 0.0037572 | 0.0036381 | 0.0056078 | 0.0050328 | 0.0047443 | 0.001209 | 0.0013461 | 0.0013667 | 0.001355 | 0.0013077 | 0.0014387 | 0.001048 | 0.00114 | 0.001232 | 0.001408 | 0.001048 | 0.001064 | 0.001408 | 0.001328 | 0.00128 | 0.001232 | 0.001496 | 0.001656 | 0.00164
[6 empty] | 感染性廃棄物（プラスチック以外）3） | kt-CH4 | 0.0023096 | 0.0023096 | 0.0023096 | 0.0023096 | 0.0020492 | 0.0038011 | 0.011551 | 0.003701 | 0.0035837 | 0.005524 | 0.0049575 | 0.0046734 | 0.045716 | 0.050899 | 0.051677 | 0.051236 | 0.049448 | 0.054401 | 0.020429 | 0.022113 | 0.023797 | 0.027165 | 0.020205 | 0.020654 | 0.027165 | 0.025593 | 0.024695 | 0.023797 | 0.028961 | 0.031879 | 0.031879
|  |  |  | 5.C.2. 野焼き（産業廃棄物）2） |  |  | kt-CH4 | 0.46944 | 0.46944 | 0.46944 | 0.46944 | 0.46944 | 0.46944 | 0.46944 | 0.29793 | 0.25989 | 0.27644 | 0.18777 | 0.06498 | 0.03705 | 0.03276 | 0.022093 | 0.022548 | 0.016497 | 0.01935 | 0.011291 | 0.010868 | 0.008346 | 0.007475 | 0.005967 | 0.0086515 | 0.00403 | 0.006214 | 0.003458 | 0.0044005 | 0.005005 | 0.005005 | 0.005005
|  |  |  | 合計 |  |  | kt-CH4 | 1.1114 | 1.0924 | 1.1091 | 1.1055 | 1.1594 | 1.1774 | 1.1951 | 0.99845 | 0.95186 | 0.94482 | 0.82267 | 0.66525 | 0.96623 | 0.83251 | 0.75458 | 0.70193 | 0.64927 | 0.60109 | 0.56908 | 0.50624 | 0.46198 | 0.42751 | 0.45034 | 0.47532 | 0.41064 | 0.40836 | 0.37188 | 0.40976 | 0.42422 | 0.39639 | 0.41077
[7 empty] | kt-CO2 換算 | 27.7848 | 27.3096 | 27.7269 | 27.6374 | 28.9853 | 29.4361 | 29.8776 | 24.9612 | 23.7965 | 23.6206 | 20.5668 | 16.6313 | 24.1558 | 20.8128 | 18.8644 | 17.5482 | 16.2318 | 15.0272 | 14.227 | 12.6561 | 11.5494 | 10.6878 | 11.2585 | 11.8831 | 10.2661 | 10.2091 | 9.2969 | 10.2439 | 10.6055 | 9.9098 | 10.2694
|  |  | N2O | 5.C.1. 廃棄物の焼却 | 一般廃棄物2） |  | kt-N2O | 1.0252 | 1.0295 | 1.0365 | 1.0484 | 1.0732 | 1.0491 | 1.0629 | 1.0593 | 1.0319 | 1.0226 | 0.97863 | 0.9225 | 0.61581 | 0.57018 | 0.55205 | 0.52474 | 0.52486 | 0.51103 | 0.47314 | 0.48479 | 0.45961 | 0.48788 | 0.46131 | 0.47053 | 0.43271 | 0.46592 | 0.30312 | 0.27796 | 0.34398 | 0.33557 | 0.32529
[5 empty] | 産業廃棄物 | 廃油2） | kt-N2O | 0.015278 | 0.01599 | 0.018701 | 0.016412 | 0.020923 | 0.018417 | 0.017411 | 0.017853 | 0.017823 | 0.017897 | 0.020574 | 0.018539 | 0.098174 | 0.094465 | 0.093747 | 0.097528 | 0.093992 | 0.095532 | 0.086723 | 0.074138 | 0.094735 | 0.090665 | 0.10105 | 0.083605 | 0.091471 | 0.076418 | 0.088513 | 0.084641 | 0.085749 | 0.078263 | 0.081673
[6 empty] | 廃プラスチック類2） | kt-N2O | 0.14923 | 0.142 | 0.16864 | 0.19249 | 0.28024 | 0.31784 | 0.30173 | 0.35753 | 0.38081 | 0.34126 | 0.30673 | 0.28856 | 0.022828 | 0.025531 | 0.025495 | 0.024982 | 0.023962 | 0.025414 | 0.027047 | 0.020035 | 0.021852 | 0.018391 | 0.019927 | 0.022801 | 0.019626 | 0.021827 | 0.021459 | 0.022438 | 0.022868 | 0.021675 | 0.022226
[6 empty] | 動植物性残さ・動物の死体3） | kt-N2O | 0.0016075 | 0.0013515 | 0.0015561 | 0.0018264 | 0.0022634 | 0.0025947 | 0.0025745 | 0.0022115 | 0.0037435 | 0.003475 | 0.0056267 | 0.0056833 | 0.024466 | 0.014216 | 0.013289 | 0.012646 | 0.014043 | 0.011527 | 0.016723 | 0.01357 | 0.014392 | 0.013845 | 0.011554 | 0.011387 | 0.011455 | 0.012382 | 0.011249 | 0.0098885 | 0.011791 | 0.015177 | 0.015623
[6 empty] | 紙くず2） | kt-N2O | 0.007 | 0.0018154 | 0.0014796 | 0.0022066 | 0.0099695 | 0.014773 | 0.0080647 | 0.015196 | 0.019639 | 0.01594 | 0.014859 | 0.01509 | 0.053745 | 0.034459 | 0.027703 | 0.024442 | 0.024291 | 0.010395 | 0.036228 | 0.021846 | 0.021126 | 0.01458 | 0.023329 | 0.010696 | 0.0089517 | 0.0078735 | 0.0075652 | 0.0081629 | 0.0073205 | 0.00035408 | 0.00056653
[6 empty] | 木くず3） | kt-N2O | 0.055927 | 0.05119 | 0.061808 | 0.059463 | 0.082395 | 0.098475 | 0.11276 | 0.096604 | 0.086286 | 0.078477 | 0.064417 | 0.060388 | 0.18425 | 0.16892 | 0.15445 | 0.14122 | 0.12533 | 0.12265 | 0.09629 | 0.093899 | 0.079655 | 0.07355 | 0.078944 | 0.097671 | 0.078293 | 0.077354 | 0.073708 | 0.088877 | 0.088628 | 0.082217 | 0.086679
[6 empty] | 天然繊維くず3） | kt-N2O | 0.00064716 | 0.00064456 | 0.00058094 | 0.00068492 | 0.00078907 | 0.0010171 | 0.0010174 | 0.00084741 | 0.0010755 | 0.001179 | 0.0010343 | 0.001054 | 0.0034951 | 0.0030409 | 0.0027337 | 0.0032561 | 0.002718 | 0.0026983 | 0.0025085 | 0.0019493 | 0.0018179 | 0.0019563 | 0.0018123 | 0.0026394 | 0.00292 | 0.00199 | 0.0026297 | 0.0021561 | 0.0015574 | 0.0017111 | 0.0017855
[6 empty] | 下水汚泥3） | kt-N2O | 2.65 | 2.7921 | 3.1875 | 3.1537 | 3.5319 | 3.9428 | 4.2855 | 4.5336 | 4.5583 | 4.8548 | 4.8613 | 4.8816 | 5.1887 | 5.2478 | 5.2184 | 5.4837 | 5.1068 | 4.633 | 4.4552 | 4.302 | 4.1574 | 4.168 | 4.2229 | 4.2455 | 3.9184 | 4.1649 | 3.6934 | 4.0746 | 4.1086 | 4.1958 | 3.9716
[6 empty] | 下水汚泥以外の汚泥3） | kt-N2O | 0.8922 | 0.89718 | 0.90124 | 0.90616 | 0.91104 | 0.91569 | 0.92033 | 0.92469 | 0.92533 | 0.91333 | 0.93623 | 0.7667 | 0.16993 | 0.19349 | 0.23205 | 0.22369 | 0.21919 | 0.22352 | 0.20282 | 0.20384 | 0.19448 | 0.19381 | 0.16359 | 0.17721 | 0.17485 | 0.16328 | 0.164 | 0.17714 | 0.16957 | 0.17232 | 0.17821
[5 empty] | 特管産廃 | 廃油（引火性）1） | kt-N2O | 0.0028156 | 0.0028156 | 0.0028156 | 0.0028156 | 0.0030315 | 0.0041773 | 0.004465 | 0.0058243 | 0.0046502 | 0.0053531 | 0.0061534 | 0.0055823 | 0.029585 | 0.028464 | 0.028254 | 0.029739 | 0.028661 | 0.028933 | 0.054009 | 0.039127 | 0.024246 | 0.017275 | 0.016625 | 0.016884 | 0.016574 | 0.014665 | 0.017309 | 0.013827 | 0.016366 | 0.019723 | 0.020649
[6 empty] | 廃油（特定有害産業廃棄物）1） | kt-N2O | 0.00021805 | 0.00021805 | 0.00021805 | 0.00021805 | 0.00023477 | 0.0003235 | 0.00034577 | 0.00045105 | 0.00036012 | 0.00041455 | 0.00047653 | 0.0004323 | 0.0022911 | 0.0022043 | 0.0021881 | 0.0023031 | 0.0022195 | 0.0022406 | 0.0021574 | 0.00236 | 0.0025626 | 0.0026908 | 0.0015376 | 0.0033314 | 0.0075598 | 0.0090333 | 0.0079442 | 0.0057659 | 0.0061503 | 0.0062144 | 0.0064707
[6 empty] | 感染性廃棄物（プラスチック）1） | kt-N2O | 0.013965 | 0.013965 | 0.013965 | 0.013965 | 0.012391 | 0.022984 | 0.069845 | 0.022379 | 0.02167 | 0.033402 | 0.029977 | 0.028259 | 0.0022367 | 0.0024903 | 0.0025284 | 0.0025068 | 0.0024193 | 0.0026617 | 0.0019388 | 0.002109 | 0.0022792 | 0.0026048 | 0.0019388 | 0.0019684 | 0.0026048 | 0.0024568 | 0.002368 | 0.0022792 | 0.0027676 | 0.0030636 | 0.003034
[6 empty] | 感染性廃棄物（プラスチック以外）3） | kt-N2O | 0.0021896 | 0.0021896 | 0.0021896 | 0.0021896 | 0.0019428 | 0.0036037 | 0.010951 | 0.0035088 | 0.0033976 | 0.0052372 | 0.0047001 | 0.0044307 | 0.01566 | 0.017435 | 0.017701 | 0.01755 | 0.016938 | 0.018635 | 0.0069979 | 0.0075746 | 0.0081514 | 0.0093049 | 0.006921 | 0.0070748 | 0.0093049 | 0.0087666 | 0.008459 | 0.0081514 | 0.0099201 | 0.01092 | 0.01092
|  |  |  | 5.C.2. 野焼き（産業廃棄物）2） |  |  | kt-N2O | 0.0093651 | 0.0093651 | 0.0093651 | 0.0093651 | 0.0093651 | 0.0093651 | 0.0093651 | 0.006333 | 0.0054265 | 0.0059069 | 0.0038181 | 0.0013526 | 0.0007786 | 0.00067762 | 0.00045099 | 0.00046849 | 0.00033826 | 0.00039212 | 0.00023306 | 0.00022968 | 0.00017144 | 0.00015234 | 0.00012342 | 0.000173 | 8.1555e-05 | 0.00012355 | 7.1272e-05 | 9.087e-05 | 0.00010598 | 0.00010598 | 0.00010598
|  |  |  | 合計 |  |  | kt-N2O | 4.8256 | 4.9603 | 5.4066 | 5.4099 | 5.9397 | 6.4011 | 6.8073 | 7.0463 | 7.0605 | 7.2993 | 7.2345 | 7.0002 | 6.412 | 6.4034 | 6.3711 | 6.5888 | 6.1858 | 5.6887 | 5.462 | 5.2674 | 5.0825 | 5.0947 | 5.1116 | 5.1515 | 4.7748 | 5.027 | 4.4018 | 4.7759 | 4.8753 | 4.9431 | 4.7248
[7 empty] | kt-CO2 換算 | 1438.0376 | 1478.1834 | 1611.1797 | 1612.1499 | 1770.02 | 1907.5349 | 2028.5717 | 2099.807 | 2104.0262 | 2175.185 | 2155.8865 | 2086.0587 | 1910.7613 | 1908.2075 | 1898.5787 | 1963.4555 | 1843.3619 | 1695.2227 | 1627.6902 | 1569.6956 | 1514.5813 | 1518.2194 | 1523.2488 | 1535.1417 | 1422.8847 | 1498.046 | 1311.7277 | 1423.2283 | 1452.8531 | 1473.0339 | 1407.9966
|  |  | 合計 |  |  |  | kt-CO2 換算 | 13783.3756 | 13835.6179 | 15013.3681 | 14818.4798 | 17509.7889 | 17945.5128 | 18462.1169 | 19143.3156 | 19166.6991 | 18968.1416 | 19060.2788 | 17772.0774 | 17080.4947 | 17093.0683 | 16569.9037 | 16189.2024 | 15287.2891 | 15311.9182 | 16313.275 | 13784.1826 | 14033.2232 | 13258.2223 | 13851.2704 | 13745.0771 | 13152.6053 | 13172.249 | 12413.9467 | 12258.4588 | 13089.5693 | 12840.4946 | 12908.8111

## NIR7.4-排出量_1A
NIR第7章 廃棄物分野
GHG排出量：廃棄物の焼却等(5.C., 1.A.)
7.4. 廃棄物の焼却と野焼き（5.C.）
| 表7- | 28 | 【参考値】廃棄物の焼却に伴い発生する全ての温室効果ガス排出量 エネルギーとして利用された廃棄物及びエネルギー回収を伴う廃棄物焼却からの排出量を含めた場合の排出量
|  |  | ガス | 区分 |  |  |  | 単位 | 1990 | 1991 | 1992 | 1993 | 1994 | 1995 | 1996 | 1997 | 1998 | 1999 | 2000 | 2001 | 2002 | 2003 | 2004 | 2005 | 2006 | 2007 | 2008 | 2009 | 2010 | 2011 | 2012 | 2013 | 2014 | 2015 | 2016 | 2017 | 2018 | 2019 | 2020
|  |  | CO2 | 5.C. 廃棄物の焼却及び野焼き （エネルギー回収を伴わない）1） |  |  |  | kt-CO2 | 12317.5531 | 12330.125 | 13374.4615 | 13178.6925 | 15710.7836 | 16008.5417 | 16403.6676 | 17018.5474 | 17038.8763 | 16769.336 | 16883.8254 | 15669.3874 | 15145.5776 | 15164.0481 | 14652.4605 | 14208.1987 | 13427.6954 | 13601.6683 | 14671.3579 | 12201.8309 | 12507.0925 | 11729.3151 | 12316.7631 | 12198.0522 | 11719.4545 | 11663.9939 | 11092.922 | 10824.9867 | 11626.1107 | 11357.5509 | 11490.5451
|  |  |  | 1.A. 燃料の燃焼 | 廃棄物が焼却される際にエネルギーを回収 | 一廃 | プラスチック1） | kt-CO2 | 4625.4362 | 4749.4995 | 4724.1027 | 4703.008 | 4746.0987 | 4982.4444 | 5201.9667 | 5378.4477 | 5728.3334 | 5845.8845 | 6375.6689 | 6663.1127 | 6796.2678 | 6820.3378 | 6279.5337 | 5150.9529 | 4187.8557 | 3879.4174 | 4448.9244 | 3696.7874 | 3311.5087 | 3515.501 | 4272.3 | 4198.9374 | 3685.9072 | 3571.7598 | 4191.2101 | 4560.0416 | 4141.6462 | 4492.2443 | 4155.9836
[7 empty] | ペットボトル1） | kt-CO2 | 336.1739 | 345.197 | 343.3489 | 342.9491 | 346.0829 | 362.725 | 379.2896 | 391.2584 | 417.0261 | 461.6913 | 573.2963 | 570.2314 | 730.9618 | 786.8571 | 730.0344 | 436.0257 | 320.5646 | 352.9354 | 186.9326 | 220.5496 | 264.1798 | 295.1 | 298.1653 | 318.3298 | 375.3473 | 342.1425 | 385.7278 | 418.4853 | 475.4371 | 536.3228 | 523.7154
[7 empty] | 紙くず1） | kt-CO2 | 685.5107 | 715.6949 | 719.9713 | 725.5387 | 734.1454 | 765.4821 | 782.3282 | 805.9133 | 831.339 | 859.6806 | 922.4298 | 975.7897 | 1042.9437 | 1089.6331 | 1071.3715 | 1055.0573 | 993.5461 | 975.478 | 926.6455 | 823.4661 | 861.1896 | 870.4347 | 941.3916 | 893.428 | 884.8774 | 808.0415 | 939.1754 | 910.8567 | 857.4372 | 869.8885 | 847.6562
[7 empty] | 紙おむつ1） | kt-CO2 | 178.3233 | 179.7813 | 189.5046 | 203.6261 | 216.318 | 226.0074 | 242.8075 | 260.1526 | 245.9357 | 249.1899 | 253.3743 | 265.0453 | 296.7581 | 362.9017 | 367.5025 | 368.6008 | 371.437 | 376.6133 | 391.4167 | 386.2322 | 394.517 | 392.3466 | 417.2934 | 417.3604 | 434.3811 | 415.302 | 502.1361 | 521.587 | 494.1771 | 506.8356 | 505.2068
[7 empty] | 合成繊維くず1） | kt-CO2 | 627.4765 | 664.6285 | 684.2996 | 672.8149 | 677.7032 | 712.9147 | 744.7048 | 800.766 | 822.8549 | 789.1362 | 689.1975 | 696.0759 | 774.4183 | 818.3429 | 494.1176 | 963.9024 | 1138.9024 | 946.788 | 1217.1648 | 1262.2201 | 1195.7539 | 1001.8635 | 905.3956 | 893.7697 | 862.188 | 966.8624 | 1044.7934 | 1106.4038 | 887.4483 | 980.6459 | 921.1307
[6 empty] | 産廃 | 廃油1） | kt-CO2 | 20.7366 | 20.3559 | 33.4421 | 27.0264 | 29.2439 | 29.896 | 27.2918 | 28.7057 | 25.3623 | 24.5141 | 27.7799 | 54.3284 | 58.0761 | 55.299 | 55.6596 | 108.5877 | 104.3128 | 76.9248 | 73.3909 | 66.7125 | 175.9663 | 169.6602 | 104.5596 | 151.808 | 174.7478 | 168.902 | 176.0286 | 117.4831 | 123.1508 | 134.4333 | 140.2861
[7 empty] | 廃プラスチック類1） | kt-CO2 | 31.0243 | 28.7441 | 40.7363 | 41.9113 | 53.6464 | 65.6197 | 61.3508 | 192.6832 | 279.3695 | 217.1111 | 188.264 | 185.9183 | 180.8463 | 181.4262 | 258.0357 | 307.1647 | 322.0605 | 518.7392 | 745.6797 | 351.0804 | 580.8177 | 687.4031 | 731.1074 | 607.3058 | 677.4696 | 897.715 | 836.4752 | 829.6759 | 817.1439 | 983.0749 | 1008.3085
[7 empty] | 紙くず1） | kt-CO2 | 0.078737 | 0.063209 | 0.070034 | 0.099984 | 0.42413 | 0.65839 | 0.34891 | 1.0633 | 1.2967 | 1.0418 | 0.96382 | 1.064 | 1.0329 | 0.63088 | 0.55791 | 0.60289 | 0.71519 | 0.6633 | 2.7941 | 1.7588 | 2.1094 | 4.3196 | 5.5687 | 1.5755 | 1.6589 | 1.4173 | 1.2964 | 1.202 | 0.95244 | 0.048275 | 0.07724
[5 empty] | 廃棄物を原燃料として直接利用 | 一廃 | プラスチック1） | kt-CO2 | NO | NO | NO | NO | NO | NO | NO | NO | NO | NO | 94.0815 | 230.7985 | 305.5989 | 425.2991 | 506.0666 | 521.5687 | 482.0636 | 451.5339 | 377.9527 | 421.8476 | 464.2745 | 444.0341 | 475.1293 | 238.714 | 232.2924 | 269.5684 | 258.9617 | 273.1555 | 223.8136 | 227.9742 | 211.8364
[6 empty] | 産廃 | 廃油1） | kt-CO2 | 3591.6815 | 3524.5149 | 4215.1279 | 3457.4292 | 4373.1493 | 4193.128 | 3935.9066 | 4352.0822 | 4064.183 | 3843.8766 | 4149.8326 | 4137.3929 | 4369.8039 | 4745.6092 | 4991.0734 | 5214.6078 | 5071.8226 | 5448.5284 | 4804.8474 | 4559.3332 | 4778.3383 | 4732.9816 | 4952.4218 | 4796.3063 | 4591.6869 | 5014.9117 | 4677.8425 | 4679.7822 | 5079.1074 | 5328.4481 | 5473.0781
[7 empty] | 廃プラスチック類1） | kt-CO2 | 54.5915 | 53.6075 | 43.8613 | 43.7549 | 37.3777 | 59.1715 | 69.3764 | 176.444 | 192.765 | 288.8989 | 449.7245 | 740.0636 | 863.4672 | 1082.6253 | 1213.9311 | 1238.3646 | 1307.9206 | 1453.0557 | 1459.4074 | 1707.3823 | 1835.3779 | 1740.531 | 1817.9197 | 1890.0255 | 2180.3078 | 2093.7213 | 2239.7725 | 2365.6 | 2484.7617 | 2571.099 | 2530.2465
[6 empty] | 廃タイヤ1） |  | kt-CO2 | 526.8611 | 571.4178 | 630.3254 | 704.8366 | 770.9604 | 845.1657 | 872.7442 | 891.3364 | 850.1937 | 941.7415 | 1044.1194 | 1085.4381 | 986.9266 | 762.2055 | 783.1835 | 869.1593 | 949.3717 | 997.7005 | 1027.9961 | 950.7789 | 1007.7664 | 975.8695 | 950.6501 | 957.5562 | 1014.2707 | 1037.0426 | 997.0681 | 1036.0203 | 1063.7345 | 973.4962 | 946.2424
[5 empty] | 廃棄物が燃料に加工された後に利用 | RDF1） |  | kt-CO2 | 34.3141 | 34.3141 | 34.3141 | 34.3141 | 34.3141 | 39.6624 | 44.5723 | 63.2474 | 81.2082 | 131.6374 | 151.4389 | 179.249 | 247.1227 | 333.9755 | 392.8425 | 422.5535 | 402.627 | 404.193 | 392.8517 | 382.7374 | 386.7452 | 395.6881 | 390.6619 | 392.5896 | 394.0331 | 366.0864 | 364.6835 | 364.0674 | 367.2545 | 321.533 | 320.5125
[6 empty] | RPF1） |  | kt-CO2 | NO | 0 | 0 | 7.1524 | 9.8104 | 11.2349 | 8.855 | 9.4828 | 16.026 | 24.107 | 45.9958 | 101.6748 | 164.8615 | 271.6841 | 437.9164 | 683.5162 | 924.6517 | 1076.9475 | 1073.7015 | 1174.9055 | 1171.073 | 1226.112 | 1273.9468 | 1341.9621 | 1316.9861 | 1354.0413 | 1444.967 | 1460.842 | 1477.4857 | 1451.3219 | 1410.2473
|  |  |  | 合計 |  |  |  | kt-CO2 | 23029.7615 | 23217.9436 | 25033.5656 | 24143.1542 | 27740.058 | 28302.6518 | 28775.2103 | 30370.1305 | 30594.7698 | 30447.8468 | 31849.9927 | 31555.5699 | 31964.6636 | 32900.8756 | 32234.2868 | 31548.8632 | 30005.547 | 30561.1867 | 31801.0635 | 28207.6229 | 28936.7103 | 28181.1601 | 29853.2744 | 29297.7205 | 28545.6088 | 28971.5079 | 29153.0604 | 29470.1896 | 30119.6612 | 30734.9168 | 30485.0729
|  |  | CH4 | 5.C. 廃棄物の焼却及び野焼き （エネルギー回収を伴わない）2） |  |  |  | kt-CH4 | 1.1114 | 1.0924 | 1.1091 | 1.1055 | 1.1594 | 1.1774 | 1.1951 | 0.99845 | 0.95186 | 0.94482 | 0.82267 | 0.66525 | 0.96623 | 0.83251 | 0.75458 | 0.70193 | 0.64927 | 0.60109 | 0.56908 | 0.50624 | 0.46198 | 0.42751 | 0.45034 | 0.47532 | 0.41064 | 0.40836 | 0.37188 | 0.40976 | 0.42422 | 0.39639 | 0.41077
|  |  |  | 1.A. 燃料の燃焼 | 廃棄物が焼却される際にエネルギーを回収 | 一般廃棄物2） |  | kt-CH4 | 0.53965 | 0.55024 | 0.54189 | 0.5346 | 0.5298 | 0.54072 | 0.54248 | 0.54684 | 0.56564 | 0.56384 | 0.59747 | 0.61471 | 0.14689 | 0.14955 | 0.14361 | 0.13829 | 0.13658 | 0.13138 | 0.12812 | 0.11812 | 0.1162 | 0.11406 | 0.1204 | 0.11593 | 0.11272 | 0.10559 | 0.11968 | 0.12003 | 0.10899 | 0.11071 | 0.10732
[6 empty] | 産廃 | 廃油2） | kt-CH4 | 3.5084e-05 | 3.4512e-05 | 5.6782e-05 | 4.6027e-05 | 4.9869e-05 | 5.1263e-05 | 4.697e-05 | 4.9681e-05 | 4.388e-05 | 4.26e-05 | 4.8403e-05 | 9.4911e-05 | 8.4619e-05 | 8.0787e-05 | 8.1531e-05 | 0.00015949 | 0.00015362 | 0.00011359 | 0.00011094 | 0.00010026 | 0.00025972 | 0.00024944 | 0.00015337 | 0.00022349 | 0.00025761 | 0.00024968 | 0.00025983 | 0.00017287 | 0.00018156 | 0.00019903 | 0.0002077
[7 empty] | 廃プラスチック類2） | kt-CH4 | 0.00036477 | 0.00033796 | 0.00047896 | 0.00049277 | 0.00063075 | 0.00077152 | 0.00072133 | 0.0022655 | 0.0032847 | 0.0025527 | 0.0022135 | 0.0021859 | 0.00056368 | 0.00056548 | 0.00080427 | 0.00095742 | 0.0010038 | 0.0016169 | 0.0023243 | 0.0010943 | 0.0018124 | 0.0021467 | 0.0022849 | 0.0018989 | 0.0021192 | 0.0028095 | 0.0026165 | 0.0025911 | 0.002551 | 0.0030678 | 0.0031458
[7 empty] | 食物くず3） | kt-CH4 | 3.2687e-06 | 8.507e-06 | 1.3316e-05 | 1.4962e-05 | 1.7408e-05 | 2.0905e-05 | 2.0137e-05 | 2.7976e-05 | 4.4685e-05 | 4.1061e-05 | 6.5983e-05 | 7.2444e-05 | 0.00086499 | 0.00047881 | 0.00049235 | 0.00057384 | 0.00076062 | 0.00081431 | 0.00056889 | 0.0010191 | 0.00063933 | 0.00089021 | 0.00061908 | 0.00065647 | 0.00090642 | 0.0015676 | 0.001732 | 0.00099017 | 0.0012719 | 0.0014919 | 0.0015358
[7 empty] | 紙くず2） | kt-CH4 | 1.4234e-05 | 1.1427e-05 | 1.2661e-05 | 1.8076e-05 | 7.6677e-05 | 0.00011903 | 6.3078e-05 | 0.00019224 | 0.00023443 | 0.00018834 | 0.00017424 | 0.00019235 | 0.0019002 | 0.0011606 | 0.0010264 | 0.0011091 | 0.0013157 | 0.0012202 | 0.0051402 | 0.0032356 | 0.0038806 | 0.0079466 | 0.010244 | 0.0028984 | 0.0030517 | 0.0026073 | 0.002385 | 0.0022114 | 0.0017522 | 8.881e-05 | 0.0001421
[7 empty] | 木くず3） | kt-CH4 | 0.00011373 | 0.00032222 | 0.00052889 | 0.00048711 | 0.00063371 | 0.00079339 | 0.00088196 | 0.0012221 | 0.00103 | 0.00092729 | 0.0007554 | 0.00076975 | 0.0065143 | 0.0056894 | 0.0057225 | 0.0064084 | 0.0067883 | 0.014398 | 0.013662 | 0.013907 | 0.014632 | 0.040086 | 0.034667 | 0.026467 | 0.026691 | 0.025616 | 0.023237 | 0.024077 | 0.021213 | 0.020622 | 0.021741
[7 empty] | 天然繊維くず3） | kt-CH4 | 1.316e-06 | 4.0572e-06 | 4.9711e-06 | 5.6107e-06 | 6.0688e-06 | 8.1948e-06 | 7.9573e-06 | 1.072e-05 | 1.2838e-05 | 1.3931e-05 | 1.2129e-05 | 1.3435e-05 | 0.00012357 | 0.00010242 | 0.00010128 | 0.00014775 | 0.00014722 | 0.00019062 | 8.5333e-05 | 0.0001464 | 8.0758e-05 | 0.00012579 | 9.7111e-05 | 0.00015216 | 0.00023105 | 0.00025193 | 0.00040488 | 0.0002159 | 0.00016798 | 0.0001682 | 0.00017552
[7 empty] | 下水汚泥以外の汚泥3） | kt-CH4 | 0.00025808 | 0.00024528 | 0.00026137 | 0.00025053 | 0.00024116 | 0.00023885 | 0.00023659 | 0.00024351 | 0.00022349 | 0.00029028 | 0.00028801 | 0.00026107 | 2.7275e-05 | 2.9036e-05 | 3.5554e-05 | 3.9037e-05 | 5.5477e-05 | 2.2415e-05 | 4.6837e-05 | 6.7394e-05 | 6.5408e-05 | 9.0565e-05 | 8.8386e-05 | 0.00024328 | 0.00037964 | 0.0003436 | 0.0003387 | 0.00031782 | 0.00033519 | 0.00032943 | 0.00034068
[5 empty] | 廃棄物を原燃料として直接利用 | 一廃 | プラスチック2） | kt-CH4 | NO | NO | NO | NO | NO | NO | NO | NO | NO | NO | 2.5448e-05 | 6.0429e-05 | 5.1722e-05 | 4.4271e-05 | 4.8655e-05 | 5.2949e-05 | 3.3232e-05 | 3.224e-05 | 2.0671e-05 | 5.095e-05 | 8.0032e-06 | NO | NO | NO | NO | NO | NO | NO | NO | NO | NO
[6 empty] | 産廃 | 廃油2） | kt-CH4 | 0.014346 | 0.014106 | 0.016876 | 0.01388 | 0.017571 | 0.016863 | 0.015858 | 0.017548 | 0.016412 | 0.015553 | 0.016764 | 0.016766 | 0.017747 | 0.019328 | 0.020374 | 0.021336 | 0.020773 | 0.022379 | 0.019721 | 0.018701 | 0.019632 | 0.019456 | 0.020358 | 0.019699 | 0.018847 | 0.020617 | 0.019208 | 0.019212 | 0.020882 | 0.021937 | 0.022542
[7 empty] | 廃プラスチック類2） | kt-CH4 | 8.1585e-05 | 8.0114e-05 | 6.5549e-05 | 6.539e-05 | 5.5859e-05 | 0.0034984 | 0.0050291 | 0.008484 | 0.011161 | 0.023023 | 0.039102 | 0.065502 | 0.080822 | 0.097651 | 0.10836 | 0.11562 | 0.13976 | 0.15622 | 0.16657 | 0.17498 | 0.17039 | 0.17957 | 0.18339 | 0.19831 | 0.22779 | 0.22052 | 0.2385 | 0.24617 | 0.27488 | 0.2856 | 0.2856
[7 empty] | 木くず3） | kt-CH4 | 1.7592 | 1.7592 | 1.7592 | 1.7592 | 1.7592 | 1.7592 | 1.7592 | 1.7592 | 1.6036 | 1.7435 | 2.2181 | 1.5487 | 1.6821 | 2.5582 | 2.7261 | 2.8875 | 3.0575 | 3.2768 | 4.0078 | 4.2166 | 4.1972 | 4.3748 | 4.4674 | 4.7623 | 5.2498 | 4.9807 | 4.9022 | 5.2003 | 5.0475 | 5.4855 | 5.7857
[6 empty] | 廃タイヤ2） |  | kt-CH4 | 0.030951 | 0.041844 | 0.046786 | 0.061216 | 0.068336 | 0.075756 | 0.076064 | 0.075001 | 0.074662 | 0.081714 | 0.099142 | 0.086961 | 0.078242 | 0.066007 | 0.058848 | 0.080443 | 0.075254 | 0.067039 | 0.064236 | 0.051622 | 0.044456 | 0.036567 | 0.03178 | 0.03007 | 0.026511 | 0.029215 | 0.030911 | 0.034206 | 0.031811 | 0.034027 | 0.032432
[5 empty] | 廃棄物が燃料に加工された後に利用 | RDF2） |  | kt-CH4 | 7.9146e-05 | 7.9146e-05 | 7.9146e-05 | 7.9146e-05 | 7.9146e-05 | 9.1482e-05 | 0.00010281 | 0.00014588 | 0.00018731 | 0.00030363 | 0.0003493 | 0.00041344 | 0.00057 | 0.00077032 | 0.0009061 | 0.00097746 | 0.00093167 | 0.00093575 | 0.00090939 | 0.0008865 | 0.00089626 | 0.00091721 | 0.00090528 | 0.00091049 | 0.00091502 | 0.00085048 | 0.0008478 | 0.00084614 | 0.00085386 | 0.00074943 | 0.00074943
[6 empty] | RPF2） |  | kt-CH4 | NO | NO | NO | 1.9835e-05 | 2.7206e-05 | 3.1157e-05 | 2.4557e-05 | 2.6298e-05 | 4.4443e-05 | 6.6854e-05 | 0.0002157 | 0.00046355 | 0.001844 | 0.0027289 | 0.0031116 | 0.0049791 | 0.00538 | 0.0055822 | 0.0091343 | 0.01122 | 0.009069 | 0.0095164 | 0.0087837 | 0.0097135 | 0.010145 | 0.0091539 | 0.0081609 | 0.0091364 | 0.0098472 | 0.010758 | 0.010143
|  |  |  | 合計 |  |  |  | kt-CH4 | 3.4565 | 3.4589 | 3.4753 | 3.4759 | 3.5361 | 3.5756 | 3.5958 | 3.4097 | 3.2284 | 3.3769 | 3.7974 | 3.0024 | 2.9846 | 3.7349 | 3.8241 | 3.9605 | 4.0957 | 4.2799 | 4.9876 | 5.118 | 5.0412 | 5.214 | 5.3315 | 5.6448 | 6.091 | 5.8085 | 5.7223 | 6.0702 | 5.9464 | 6.3716 | 6.6826
[8 empty] | kt-CO2 換算 | 86.4117 | 86.4721 | 86.8828 | 86.8965 | 88.403 | 89.3897 | 89.8956 | 85.2423 | 80.7101 | 84.4214 | 94.9345 | 75.0598 | 74.615 | 93.3716 | 95.6037 | 99.0128 | 102.3937 | 106.9964 | 124.6891 | 127.9504 | 126.0311 | 130.3489 | 133.2874 | 141.1191 | 152.2749 | 145.212 | 143.0581 | 151.7552 | 148.6604 | 159.2903 | 167.0646
|  |  | N2O | 5.C. 廃棄物の焼却及び野焼き （エネルギー回収を伴わない）2） |  |  |  | kt-N2O | 4.8256 | 4.9603 | 5.4066 | 5.4099 | 5.9397 | 6.4011 | 6.8073 | 7.0463 | 7.0605 | 7.2993 | 7.2345 | 7.0002 | 6.412 | 6.4034 | 6.3711 | 6.5888 | 6.1858 | 5.6887 | 5.462 | 5.2674 | 5.0825 | 5.0947 | 5.1116 | 5.1515 | 4.7748 | 5.027 | 4.4018 | 4.7759 | 4.8753 | 4.9431 | 4.7248
|  |  |  | 1.A. 燃料の燃焼 | 廃棄物が焼却される際にエネルギーを回収 | 一般廃棄物2） |  | kt-N2O | 1.1911 | 1.2373 | 1.2419 | 1.2493 | 1.263 | 1.3157 | 1.3479 | 1.3882 | 1.4309 | 1.453 | 1.5343 | 1.5895 | 1.2002 | 1.1953 | 1.1578 | 1.1336 | 1.1081 | 1.0581 | 1.0236 | 0.94718 | 0.92971 | 0.91305 | 0.96794 | 0.93168 | 0.91082 | 0.86426 | 0.9918 | 1.0012 | 0.92074 | 0.93913 | 0.91035
[6 empty] | 産廃 | 廃油2） | kt-N2O | 8.632e-05 | 8.4912e-05 | 0.0001397 | 0.00011324 | 0.0001227 | 0.00012613 | 0.00011556 | 0.00012223 | 0.00010796 | 0.00010481 | 0.00011909 | 0.00023352 | 0.0013158 | 0.0012562 | 0.0012678 | 0.00248 | 0.0023888 | 0.0017664 | 0.001725 | 0.0015591 | 0.0040386 | 0.0038788 | 0.002385 | 0.0034753 | 0.0040058 | 0.0038825 | 0.0040404 | 0.0026882 | 0.0028233 | 0.0030949 | 0.0032298
[7 empty] | 廃プラスチック類2） | kt-N2O | 0.0021727 | 0.002013 | 0.0028528 | 0.0029351 | 0.0037569 | 0.0045954 | 0.0042965 | 0.013494 | 0.019565 | 0.015205 | 0.013184 | 0.01302 | 0.0010428 | 0.0010461 | 0.0014879 | 0.0017712 | 0.0018571 | 0.0029912 | 0.0042999 | 0.0020245 | 0.0033529 | 0.0039714 | 0.004227 | 0.003513 | 0.0039206 | 0.0051975 | 0.0048405 | 0.0047936 | 0.0047193 | 0.0056754 | 0.0058197
[7 empty] | 食物くず3） | kt-N2O | 3.099e-06 | 8.0653e-06 | 1.2624e-05 | 1.4185e-05 | 1.6504e-05 | 1.982e-05 | 1.9091e-05 | 2.6523e-05 | 4.2365e-05 | 3.8929e-05 | 6.2557e-05 | 6.8683e-05 | 0.00029629 | 0.00016401 | 0.00016865 | 0.00019656 | 0.00026054 | 0.00027893 | 0.00019487 | 0.00034909 | 0.000219 | 0.00030493 | 0.00021206 | 0.00022487 | 0.00031048 | 0.00053695 | 0.00059328 | 0.00033917 | 0.00043566 | 0.00051103 | 0.00052606
[7 empty] | 紙くず2） | kt-N2O | 1.3495e-05 | 1.0834e-05 | 1.2004e-05 | 1.7137e-05 | 7.2696e-05 | 0.00011285 | 5.9803e-05 | 0.00018225 | 0.00022226 | 0.00017857 | 0.0001652 | 0.00018236 | 0.00065089 | 0.00039755 | 0.00035157 | 0.00037991 | 0.00045068 | 0.00041798 | 0.0017607 | 0.0011083 | 0.0013293 | 0.002722 | 0.0035091 | 0.00099281 | 0.0010453 | 0.0008931 | 0.00081694 | 0.00075748 | 0.00060019 | 3.0421e-05 | 4.8674e-05
[7 empty] | 木くず3） | kt-N2O | 0.00010782 | 0.00030549 | 0.00050143 | 0.00046182 | 0.00060081 | 0.0007522 | 0.00083617 | 0.0011586 | 0.00097651 | 0.00087914 | 0.00071618 | 0.00072979 | 0.0022314 | 0.0019488 | 0.0019602 | 0.0021951 | 0.0023253 | 0.004932 | 0.0046798 | 0.0047637 | 0.005012 | 0.013731 | 0.011875 | 0.0090659 | 0.0091427 | 0.0087743 | 0.0079595 | 0.0082474 | 0.0072663 | 0.0070637 | 0.0074471
[7 empty] | 天然繊維くず3） | kt-N2O | 1.2477e-06 | 3.8465e-06 | 4.713e-06 | 5.3194e-06 | 5.7537e-06 | 7.7694e-06 | 7.5442e-06 | 1.0163e-05 | 1.2171e-05 | 1.3208e-05 | 1.1499e-05 | 1.2738e-05 | 4.2328e-05 | 3.5082e-05 | 3.4693e-05 | 5.0612e-05 | 5.0427e-05 | 6.5296e-05 | 2.923e-05 | 5.0146e-05 | 2.7663e-05 | 4.3088e-05 | 3.3264e-05 | 5.2121e-05 | 7.9143e-05 | 8.6295e-05 | 0.00013869 | 7.3955e-05 | 5.754e-05 | 5.7616e-05 | 6.0121e-05
[7 empty] | 下水汚泥以外の汚泥3） | kt-N2O | 0.0082544 | 0.007845 | 0.0083596 | 0.0080131 | 0.0077132 | 0.0076395 | 0.007567 | 0.0077885 | 0.0071482 | 0.0092843 | 0.0092119 | 0.0083502 | 0.0017984 | 0.0019145 | 0.0023442 | 0.0025738 | 0.0036578 | 0.0014779 | 0.0030881 | 0.0044435 | 0.0043126 | 0.0059712 | 0.0058276 | 0.016041 | 0.025031 | 0.022655 | 0.022332 | 0.020955 | 0.0221 | 0.02172 | 0.022462
[5 empty] | 廃棄物を原燃料として直接利用 | 一廃 | プラスチック2） | kt-N2O | NO | NO | NO | NO | NO | NO | NO | NO | NO | NO | 1.8322e-05 | 4.3508e-05 | 3.7239e-05 | 3.1875e-05 | 3.5031e-05 | 3.8122e-05 | 2.3927e-05 | 2.3212e-05 | 1.4883e-05 | 3.6683e-05 | 5.7622e-06 | NO | NO | NO | NO | NO | NO | NO | NO | NO | NO
[6 empty] | 産廃 | 廃油2） | kt-N2O | 0.010329 | 0.010156 | 0.012151 | 0.0099936 | 0.012651 | 0.012141 | 0.011418 | 0.012634 | 0.011816 | 0.011198 | 0.01207 | 0.012071 | 0.012777 | 0.013916 | 0.014669 | 0.015362 | 0.014957 | 0.016113 | 0.014199 | 0.013464 | 0.014135 | 0.014008 | 0.014657 | 0.014183 | 0.01357 | 0.014844 | 0.01383 | 0.013833 | 0.015035 | 0.015794 | 0.01623
[7 empty] | 廃プラスチック類2） | kt-N2O | 0.033899 | 0.033287 | 0.027236 | 0.02717 | 0.02321 | 0.022701 | 0.022797 | 0.027426 | 0.02664 | 0.026813 | 0.028143 | 0.024559 | 0.028243 | 0.029016 | 0.026352 | 0.0244 | 0.035409 | 0.038012 | 0.043214 | 0.045429 | 0.045448 | 0.043226 | 0.042533 | 0.041132 | 0.048521 | 0.045484 | 0.048482 | 0.055665 | 0.059138 | 0.060068 | 0.059452
[7 empty] | 木くず3） | kt-N2O | 0.019927 | 0.019927 | 0.019927 | 0.019927 | 0.019927 | 0.019927 | 0.019927 | 0.019927 | 0.018164 | 0.019749 | 0.025125 | 0.017543 | 0.019054 | 0.028978 | 0.030879 | 0.032708 | 0.034634 | 0.037118 | 0.045399 | 0.047764 | 0.047544 | 0.049556 | 0.050604 | 0.053944 | 0.059467 | 0.056419 | 0.055529 | 0.058906 | 0.057175 | 0.062137 | 0.065538
[6 empty] | 廃タイヤ2） |  | kt-N2O | 0.00501 | 0.0057921 | 0.0067951 | 0.008038 | 0.0090555 | 0.0099904 | 0.010213 | 0.01017 | 0.010019 | 0.010295 | 0.011656 | 0.011251 | 0.010699 | 0.0083636 | 0.0085805 | 0.015044 | 0.016491 | 0.017491 | 0.018097 | 0.016789 | 0.01733 | 0.016707 | 0.016225 | 0.016378 | 0.017363 | 0.018403 | 0.018003 | 0.018899 | 0.01956 | 0.018043 | 0.017389
[5 empty] | 廃棄物が燃料に加工された後に利用 | RDF2） |  | kt-N2O | 0.00051301 | 0.00051301 | 0.00051301 | 0.00051301 | 0.00051301 | 0.00059297 | 0.00066638 | 0.00094558 | 0.0012141 | 0.001968 | 0.0022641 | 0.0026799 | 0.0036946 | 0.0049931 | 0.0058732 | 0.0063357 | 0.0060389 | 0.0060653 | 0.0058945 | 0.0057461 | 0.0058094 | 0.0059452 | 0.0058679 | 0.0059016 | 0.005931 | 0.0055127 | 0.0054953 | 0.0054845 | 0.0055346 | 0.0048577 | 0.0048577
[6 empty] | RPF2） |  | kt-N2O | NO | NO | NO | 0.00012857 | 0.00017635 | 0.00020195 | 0.00015917 | 0.00017046 | 0.00028807 | 0.00043334 | 0.00082796 | 0.00183 | 0.0029818 | 0.0049097 | 0.0078968 | 0.012327 | 0.016659 | 0.019393 | 0.019382 | 0.021225 | 0.021151 | 0.022163 | 0.02303 | 0.024278 | 0.023845 | 0.02451 | 0.026121 | 0.026378 | 0.026676 | 0.026208 | 0.025456
|  |  |  | 合計 |  |  |  | kt-N2O | 6.0971 | 6.2776 | 6.7271 | 6.7366 | 7.2805 | 7.7956 | 8.2332 | 8.5286 | 8.5876 | 8.8484 | 8.8724 | 8.6822 | 7.697 | 7.6956 | 7.6308 | 7.8382 | 7.4291 | 6.8929 | 6.6476 | 6.3794 | 6.1819 | 6.19 | 6.2605 | 6.2723 | 5.8978 | 6.0985 | 5.6018 | 5.9942 | 6.0172 | 6.1075 | 5.8637
[8 empty] | kt-CO2 換算 | 1816.93 | 1870.7327 | 2004.6746 | 2007.4972 | 2169.5979 | 2323.0879 | 2453.5045 | 2541.5128 | 2559.1016 | 2636.8274 | 2643.9845 | 2587.3025 | 2293.6969 | 2293.2903 | 2273.9639 | 2335.7906 | 2213.8734 | 2054.0916 | 1980.9848 | 1901.0499 | 1842.2086 | 1844.6119 | 1865.6297 | 1869.1572 | 1757.5552 | 1817.3407 | 1669.322 | 1786.265 | 1793.1275 | 1820.0213 | 1747.3796
|  |  | 合計 |  |  |  |  | kt-CO2 換算 | 24933.1033 | 25175.1485 | 27125.123 | 26237.5479 | 29998.0589 | 30715.1294 | 31318.6104 | 32996.8856 | 33234.5815 | 33169.0956 | 34588.9117 | 34217.9322 | 34332.9755 | 35287.5375 | 34603.8545 | 33983.6666 | 32321.8141 | 32722.2747 | 33906.7375 | 30236.6233 | 30904.95 | 30156.1209 | 31852.1915 | 31307.9968 | 30455.4389 | 30934.0607 | 30965.4405 | 31408.2097 | 32061.4491 | 32714.2285 | 32399.5171

## NIR7.5-排出量_5D
NIR第7章 廃棄物分野
GHG排出量：排水の処理と放出（5.D.）
7.5. 排水の処理と放出（5.D.）
| 表7- | 76 | 排水の処理（5.D.）に伴い発生する温室効果ガスの排出量
|  |  | ガス | 区分 |  | 単位 | 1990 | 1991 | 1992 | 1993 | 1994 | 1995 | 1996 | 1997 | 1998 | 1999 | 2000 | 2001 | 2002 | 2003 | 2004 | 2005 | 2006 | 2007 | 2008 | 2009 | 2010 | 2011 | 2012 | 2013 | 2014 | 2015 | 2016 | 2017 | 2018 | 2019 | 2020
|  |  | CH4 | 5.D.1. 生活排水 | 終末処理場 | kt-CH4 | 8.6417 | 9.1713 | 9.1843 | 9.6543 | 9.3516 | 9.9203 | 10.0574 | 10.5076 | 10.9737 | 10.7609 | 11.1301 | 11.1147 | 11.2193 | 11.6209 | 11.9834 | 12.1143 | 12.3597 | 12.0303 | 12.4278 | 12.6855 | 12.6682 | 12.7339 | 12.1101 | 12.5465 | 12.5544 | 12.408 | 12.6183 | 12.0579 | 12.5307 | 13.3888 | 13.3888
[5 empty] | 生活排水処理施設 | kt-CH4 | 30.3755 | 31.6219 | 32.9425 | 33.2556 | 34.1873 | 34.9875 | 35.9674 | 36.8995 | 36.3085 | 37.8885 | 38.7824 | 38.9404 | 39.2722 | 39.3495 | 39.1485 | 38.3436 | 38.5307 | 38.9741 | 38.0462 | 37.0498 | 36.7828 | 36.2418 | 35.7689 | 35.2677 | 34.6885 | 34.3076 | 33.7529 | 32.911 | 32.4172 | 31.2839 | 30.844
[5 empty] | し尿処理施設 | kt-CH4 | 5.2448 | 4.3738 | 4.0437 | 3.7834 | 3.5276 | 3.167 | 2.8424 | 2.5015 | 2.2843 | 2.0252 | 1.8055 | 1.6323 | 1.3764 | 1.2744 | 1.1262 | 1.0155 | 0.90745 | 0.76922 | 0.71141 | 0.65592 | 0.61633 | 0.52617 | 0.50976 | 0.50108 | 0.4606 | 0.39326 | 0.37851 | 0.33061 | 0.29702 | 0.28809 | 0.26036
[5 empty] | 生活排水の自然界における分解 | kt-CH4 | 61.7163 | 59.7509 | 57.9991 | 55.6648 | 53.2695 | 50.7558 | 48.5673 | 46.1289 | 44.4135 | 41.9366 | 39.4653 | 36.8883 | 34.4281 | 32.2478 | 30.4522 | 28.6707 | 26.756 | 24.7295 | 23.9206 | 22.3573 | 21.0783 | 19.9509 | 19.3318 | 18.1437 | 17.1976 | 16.3654 | 15.7682 | 15.0138 | 14.2928 | 13.7453 | 13.053
|  |  |  | 5.D.2. 産業排水 | 産業排水の処理 | kt-CH4 | 2.2311 | 2.3093 | 2.269 | 2.2163 | 2.1852 | 2.1516 | 2.1016 | 2.0777 | 2.0497 | 2.1221 | 2.1105 | 2.0821 | 2.0396 | 1.9848 | 1.9823 | 1.9449 | 1.938 | 1.9262 | 1.9219 | 1.8558 | 1.7673 | 1.722 | 1.6767 | 1.6212 | 1.688 | 1.688 | 1.688 | 1.688 | 1.688 | 1.688 | 1.688
[5 empty] | 産業排水の自然界における分解 | kt-CH4 | 8.2214 | 8.1372 | 8.0377 | 7.8371 | 7.5667 | 7.8423 | 7.7688 | 7.8475 | 7.8675 | 7.8398 | 7.8871 | 7.9087 | 7.469 | 7.3397 | 7.3875 | 8.3244 | 7.2544 | 6.898 | 6.3517 | 4.8869 | 4.8586 | 4.8302 | 4.4571 | 4.0839 | 4.3295 | 4.575 | 4.1423 | 3.7096 | 3.7096 | 3.7096 | 3.7096
[5 empty] | 最終処分場浸出液の処理 | kt-CH4 | 1.2309 | 1.3256 | 1.2684 | 1.2772 | 1.2161 | 1.1765 | 1.1457 | 1.0964 | 1.0871 | 1.0873 | 1.0647 | 1.0501 | 0.97785 | 0.84781 | 0.75893 | 0.76987 | 0.67438 | 0.64671 | 0.60971 | 0.40632 | 0.37411 | 0.31873 | 0.36537 | 0.28719 | 0.2562 | 0.2415 | 0.21929 | 0.2166 | 0.20569 | 0.18348 | 0.17344
|  |  |  | 合計 |  | kt-CH4 | 117.6618 | 116.6899 | 115.7448 | 113.6888 | 111.3041 | 110.0011 | 108.4507 | 107.0589 | 104.9843 | 103.6604 | 102.2457 | 99.6166 | 96.7825 | 94.6649 | 92.839 | 91.1833 | 88.4206 | 85.974 | 83.9893 | 79.8976 | 78.1457 | 76.3237 | 74.2197 | 72.4512 | 71.1748 | 69.9788 | 68.5674 | 65.9274 | 65.141 | 64.2873 | 63.1173
[6 empty] | kt-CO2 換算 | 2941.5458 | 2917.2477 | 2893.6209 | 2842.2194 | 2782.6017 | 2750.0276 | 2711.2676 | 2676.4735 | 2624.6081 | 2591.5105 | 2556.1417 | 2490.414 | 2419.5613 | 2366.6235 | 2320.9761 | 2279.5817 | 2210.5145 | 2149.3508 | 2099.7318 | 1997.4389 | 1953.6421 | 1908.0927 | 1855.4937 | 1811.281 | 1779.3699 | 1749.4695 | 1714.1859 | 1648.1862 | 1628.5249 | 1607.1817 | 1577.9326
|  |  | N2O | 5.D.1. 生活排水 | 終末処理場 | kt-N2O | 1.3944 | 1.48 | 1.4353 | 1.5492 | 1.4884 | 1.5516 | 1.5723 | 1.6256 | 1.6878 | 1.6155 | 1.5752 | 1.5657 | 1.613 | 1.6388 | 1.6519 | 1.6743 | 1.7373 | 1.6722 | 1.688 | 1.6984 | 1.6736 | 1.6652 | 1.5526 | 1.5911 | 1.5866 | 1.5456 | 1.5482 | 1.4457 | 1.4885 | 1.7434 | 1.7434
[5 empty] | 生活排水処理施設 | kt-N2O | 1.5201 | 1.5653 | 1.6038 | 1.6101 | 1.634 | 1.6486 | 1.6686 | 1.6832 | 1.6711 | 1.6947 | 1.696 | 1.6786 | 1.6619 | 1.6416 | 1.617 | 1.5746 | 1.5548 | 1.5492 | 1.5349 | 1.5206 | 1.528 | 1.5421 | 1.555 | 1.5578 | 1.5587 | 1.5524 | 1.5588 | 1.5628 | 1.5488 | 1.5652 | 1.5638
[5 empty] | し尿処理施設 | kt-N2O | 0.2244 | 0.25105 | 0.23325 | 0.23805 | 0.26561 | 0.25868 | 0.24986 | 0.24107 | 0.17834 | 0.1477 | 0.1155 | 0.082949 | 0.052162 | 0.025157 | 0.023358 | 0.022222 | 0.020523 | 0.019734 | 0.018111 | 0.01856 | 0.018107 | 0.017185 | 0.016466 | 0.0159 | 0.014027 | 0.014326 | 0.013653 | 0.013338 | 0.012144 | 0.011792 | 0.011057
[5 empty] | 生活排水の自然界における分解 | kt-N2O | 2.7863 | 2.7832 | 2.7695 | 2.7507 | 2.7373 | 2.7188 | 2.7092 | 2.692 | 2.6758 | 2.5361 | 2.4861 | 2.3974 | 2.3495 | 2.3053 | 2.268 | 2.29 | 2.232 | 2.2026 | 2.1596 | 2.0879 | 2.1147 | 2.1342 | 2.0376 | 2.0829 | 2.0082 | 2.0168 | 2.0038 | 1.9776 | 1.9419 | 2.0289 | 2.0122
|  |  |  | 5.D.2. 産業排水 | 産業排水の処理 | kt-N2O | 0.99882 | 0.92969 | 1.0091 | 0.91568 | 0.89477 | 0.96297 | 0.8987 | 0.90638 | 0.87602 | 0.84154 | 0.80527 | 0.89956 | 0.95738 | 1.1192 | 1.2265 | 1.1018 | 1.0627 | 1.0978 | 1.1938 | 1.0222 | 1.0934 | 1.1243 | 1.1553 | 1.1472 | 1.1274 | 1.1274 | 1.1274 | 1.1274 | 1.1274 | 1.1274 | 1.1274
[5 empty] | 産業排水の自然界における分解 | kt-N2O | 1.0592 | 1.0498 | 1.0403 | 1.0151 | 0.98084 | 1.0168 | 1.0048 | 1.0145 | 1.016 | 1.0139 | 1.0192 | 1.027 | 0.97073 | 0.9543 | 0.9596 | 0.97178 | 0.8995 | 0.88627 | 0.7857 | 0.67031 | 0.66191 | 0.6535 | 0.61936 | 0.58522 | 0.56324 | 0.54127 | 0.54739 | 0.55351 | 0.55351 | 0.55351 | 0.55351
[5 empty] | 最終処分場浸出液の処理 | kt-N2O | 0.027222 | 0.029316 | 0.028052 | 0.028246 | 0.026895 | 0.02602 | 0.025338 | 0.024248 | 0.024041 | 0.024046 | 0.023547 | 0.023224 | 0.021626 | 0.01875 | 0.016784 | 0.017026 | 0.014914 | 0.014302 | 0.013484 | 0.008986 | 0.0082738 | 0.0070489 | 0.0080804 | 0.0063514 | 0.0056661 | 0.0053409 | 0.0048496 | 0.0047902 | 0.0045489 | 0.0040577 | 0.0038357
|  |  |  | 合計 |  | kt-N2O | 8.0105 | 8.0883 | 8.1192 | 8.1071 | 8.0278 | 8.1835 | 8.1288 | 8.187 | 8.129 | 7.8735 | 7.7207 | 7.6745 | 7.6263 | 7.703 | 7.7632 | 7.6516 | 7.5216 | 7.4421 | 7.3937 | 7.0269 | 7.0979 | 7.1435 | 6.9443 | 6.9865 | 6.8639 | 6.8031 | 6.8041 | 6.6852 | 6.6769 | 7.0344 | 7.0152
[6 empty] | kt-CO2 換算 | 2387.1145 | 2410.312 | 2419.5279 | 2415.9219 | 2392.2888 | 2438.6752 | 2422.3933 | 2439.7179 | 2422.4332 | 2346.295 | 2300.7781 | 2287.0088 | 2272.6243 | 2295.4938 | 2313.4207 | 2280.1724 | 2241.4502 | 2217.747 | 2203.3116 | 2094.0188 | 2115.1878 | 2128.7651 | 2069.4144 | 2081.9644 | 2045.4358 | 2027.3196 | 2027.6189 | 1992.1937 | 1989.7094 | 2096.2416 | 2090.5436
|  |  | 合計 |  |  | kt-CO2 換算 | 5328.6604 | 5327.5596 | 5313.1488 | 5258.1413 | 5174.8904 | 5188.7028 | 5133.661 | 5116.1913 | 5047.0412 | 4937.8055 | 4856.9198 | 4777.4228 | 4692.1855 | 4662.1174 | 4634.3968 | 4559.7541 | 4451.9647 | 4367.0978 | 4303.0433 | 4091.4577 | 4068.8299 | 4036.8577 | 3924.9081 | 3893.2454 | 3824.8057 | 3776.7891 | 3741.8048 | 3640.38 | 3618.2342 | 3703.4233 | 3668.4761

## NIR7.6-排出量_5E
NIR第7章 廃棄物分野
GHG排出量：その他（5E）
7.6. その他（5.E.）
| 表7- | 109 | その他（5.E.）カテゴリーからの温室効果ガス排出量
|  |  | ガス | 区分 | 単位 | 1990 | 1991 | 1992 | 1993 | 1994 | 1995 | 1996 | 1997 | 1998 | 1999 | 2000 | 2001 | 2002 | 2003 | 2004 | 2005 | 2006 | 2007 | 2008 | 2009 | 2010 | 2011 | 2012 | 2013 | 2014 | 2015 | 2016 | 2017 | 2018 | 2019 | 2020
|  |  | CO2 | 5.E. その他 （石油由来の界面活性剤の分解） | kt-CO2 | 702.8303 | 686.4462 | 698.8976 | 680.7455 | 701.9135 | 667.8287 | 640.4678 | 655.2306 | 609.1187 | 652.575 | 655.9144 | 630.5298 | 577.0464 | 516.5268 | 506.6993 | 506.8144 | 522.3599 | 561.1984 | 530.4117 | 513.6879 | 526.9141 | 524.1254 | 528.1032 | 604.6903 | 617.0282 | 624.9314 | 618.8315 | 636.6222 | 673.3748 | 582.4768 | 600.5763